## смета
Приложение № 3
Утверждено приказом Минстроя РФ № 421/пр от 4 августа 2020 г. в редакции приказа № 557/пр от 7 июля 2022 г.
СОГЛАСОВАНО: | [10 empty] | УТВЕРЖДАЮ:
"____" ________________ 2025 года | [10 empty] | "____" ________________ 2025 года | [5 empty] | "____" ________________ 2025 года | "____" ________________ 2025 года
Наименование программного продукта |  |  |  |  | ГРАНД-Смета, версия 2025.3
Наименование редакции сметных нормативов |  |  |  |  | Приказ Минстроя России от 30.12.2021 № 1046/пр; Приказ Минстроя России от 04.08.2020 № 421/пр; Приказ Минстроя России от 21.12.2020 № 812/пр; Приказ Минстроя России от 11.12.2020 № 774/пр; Приказ Минстроя России от 02.08.2023 № 551/пр; Приказ Минстроя России от 14.11.2023 № 817/пр; Приказ Минстроя России от 16.02.2024 № 102/пр; Приказ Минстроя России от 13.05.2024 №323/пр; Приказ Минстроя России от 09.08.2024 №524/пр; Приказ Минстроя России от 07.11.2024 №747/пр; Приказ Минстроя России от 21.03.2025 №30/пр; Приказ Минстроя России от 07.02.2025 №69/пр; Приказ Минстроя России от 19.05.2025 №299/пр; Приказ Минстроя России от 14.08.2025 №490/пр | [13 empty] | Наименование редакции сметных нормативов | Приказ Минстроя России от 30.12.2021 № 1046/пр; Приказ Минстроя России от 04.08.2020 № 421/пр; Приказ Минстроя России от 21.12.2020 № 812/пр; Приказ Минстроя России от 11.12.2020 № 774/пр; Приказ Минстроя России от 02.08.2023 № 551/пр; Приказ Минстроя России от 14.11.2023 № 817/пр; Приказ Минстроя России от 16.02.2024 № 102/пр; Приказ Минстроя России от 13.05.2024 №323/пр; Приказ Минстроя России от 09.08.2024 №524/пр; Приказ Минстроя России от 07.11.2024 №747/пр; Приказ Минстроя России от 21.03.2025 №30/пр; Приказ Минстроя России от 07.02.2025 №69/пр; Приказ Минстроя России от 19.05.2025 №299/пр; Приказ Минстроя России от 14.08.2025 №490/пр
Реквизиты приказа Минстроя России об утверждении дополнений и изменений к сметным нормативам |  |  |  |  | Приказ Минстроя России от 18 мая 2022 г. № 378/пр, Приказ Минстроя России от 26 августа 2022 г. № 703/пр, Приказ Минстроя России от 26 октября 2022 г. № 905/пр, Приказ Минстроя России от 27 декабря 2022 г. № 1133/пр, Приказ Минстроя России от 10 февраля 2023 г. № 84/пр, Приказ Минстроя России от 11.05.2023 №335/пр; Приказ Минстроя России от 07.07.2022 № 557/пр; Приказ Минстроя России от 02.09.2021 № 636/пр, Приказ Минстроя России от 26.07.2022 № 611/пр; Приказ Минстроя России от 22.04.2022 № 317/пр; Приказ Минстроя России от 02.08.2023 № 551/пр; Приказ Минстроя России от 14.11.2023 № 817/пр; Приказ Минстроя России от 30.01.2024 № 55/пр; Приказ Минстроя России от 16.02.2024 № 102/пр; Приказ Минстроя России от 13.05.2024 №323/пр; Приказ Минстроя России от 09.08.2024 №524/пр; Приказ Минстроя России от 07.11.2024 №747/пр; Приказ Минстроя России от 21.03.2025 №30/пр; Приказ Минстроя России от 07.02.2025 №69/пр; Приказ Минстроя России от 19.05.2025 №299/пр; Приказ Минстроя России от 14.08.2025 №490/пр | [15 empty] | Реквизиты приказа Минстроя России об утверждении дополнений и изменений к сметным нормативам | Приказ Минстроя России от 18 мая 2022 г. № 378/пр, Приказ Минстроя России от 26 августа 2022 г. № 703/пр, Приказ Минстроя России от 26 октября 2022 г. № 905/пр, Приказ Минстроя России от 27 декабря 2022 г. № 1133/пр, Приказ Минстроя России от 10 февраля 2023 г. № 84/пр, Приказ Минстроя России от 11.05.2023 №335/пр; Приказ Минстроя России от 07.07.2022 № 557/пр; Приказ Минстроя России от 02.09.2021 № 636/пр, Приказ Минстроя России от 26.07.2022 № 611/пр; Приказ Минстроя России от 22.04.2022 № 317/пр; Приказ Минстроя России от 02.08.2023 № 551/пр; Приказ Минстроя России от 14.11.2023 № 817/пр; Приказ Минстроя России от 30.01.2024 № 55/пр; Приказ Минстроя России от 16.02.2024 № 102/пр; Приказ Минстроя России от 13.05.2024 №323/пр; Приказ Минстроя России от 09.08.2024 №524/пр; Приказ Минстроя России от 07.11.2024 №747/пр; Приказ Минстроя России от 21.03.2025 №30/пр; Приказ Минстроя России от 07.02.2025 №69/пр; Приказ Минстроя России от 19.05.2025 №299/пр; Приказ Минстроя России от 14.08.2025 №490/пр
Реквизиты письма Минстроя России об индексах изменения сметной стоимости строительства, включаемые в федеральный реестр сметных нормативов и размещаемые в федеральной государственной информационной системе ценообразования в строительстве, подготовленного в соответствии пунктом 85 Методики расчета индексов изменения сметной стоимости строительства, утвержденной приказом Министерства строительства и жилищно-коммунального хозяйства Российской Федерации от 5 июня 2019 г. № 326/пр¹ |  |  |  |  | Письмо Минстроя России от 22.08.2025 № 49743-АЛ/09 | [9 empty] | Реквизиты письма Минстроя России об индексах изменения сметной стоимости строительства, включаемые в федеральный реестр сметных нормативов и размещаемые в федеральной государственной информационной системе ценообразования в строительстве, подготовленного в соответствии пунктом 85 Методики расчета индексов изменения сметной стоимости строительства, утвержденной приказом Министерства строительства и жилищно-коммунального хозяйства Российской Федерации от 5 июня 2019 г. № 326/пр¹ | Письмо Минстроя России от 22.08.2025 № 49743-АЛ/09 | [6 empty] | Реквизиты письма Минстроя России об индексах изменения сметной стоимости строительства, включаемые в федеральный реестр сметных нормативов и размещаемые в федеральной государственной информационной системе ценообразования в строительстве, подготовленного в соответствии пунктом 85 Методики расчета индексов изменения сметной стоимости строительства, утвержденной приказом Министерства строительства и жилищно-коммунального хозяйства Российской Федерации от 5 июня 2019 г. № 326/пр¹ | Письмо Минстроя России от 22.08.2025 № 49743-АЛ/09
Реквизиты нормативного правового акта об утверждении оплаты труда, утверждаемый в соответствии с пунктом 22(1) Правилами мониторинга цен, утвержденными постановлением Правительства Российской Федерации от 23 декабря 2016 г. № 1452 |  |  |  |  | Приказ министерства строительства Иркутской области "Об установлении среднемесячного размера оплаты труда рабочего первого разряда, занятого в строительной отрасли Иркутской области, за 2024 год" от 05.03.2025 № 59-5-мпр | [9 empty] | Реквизиты нормативного правового акта об утверждении оплаты труда, утверждаемый в соответствии с пунктом 22(1) Правилами мониторинга цен, утвержденными постановлением Правительства Российской Федерации от 23 декабря 2016 г. № 1452 | Приказ министерства строительства Иркутской области "Об установлении среднемесячного размера оплаты труда рабочего первого разряда, занятого в строительной отрасли Иркутской области, за 2024 год" от 05.03.2025 № 59-5-мпр | [8 empty] | Реквизиты нормативного правового акта об утверждении оплаты труда, утверждаемый в соответствии с пунктом 22(1) Правилами мониторинга цен, утвержденными постановлением Правительства Российской Федерации от 23 декабря 2016 г. № 1452 | Приказ министерства строительства Иркутской области "Об установлении среднемесячного размера оплаты труда рабочего первого разряда, занятого в строительной отрасли Иркутской области, за 2024 год" от 05.03.2025 № 59-5-мпр
Обоснование принятых текущих цен на строительные ресурсы | [26 empty] | Обоснование принятых текущих цен на строительные ресурсы
Наименование субъекта Российской Федерации |  |  |  |  | 38. Иркутская область | [10 empty] | 38. Иркутская область | [11 empty] | Наименование субъекта Российской Федерации | 38. Иркутская область
Наименование зоны субъекта Российской Федерации |  |  |  |  | Иркутская область (1 зона) | [10 empty] | Иркутская область (1 зона) | [13 empty] | Наименование зоны субъекта Российской Федерации | Иркутская область (1 зона)
ООО "ЭН+ ИНЖЕНЕРНЫЙ ЦЕНТР" | [31 empty] | ООО "ЭН+ ИНЖЕНЕРНЫЙ ЦЕНТР"
(наименование стройки)
Помещения НИ ТЭЦ | [32 empty] | Помещения НИ ТЭЦ
(наименование объекта капитального строительства)
ЛОКАЛЬНЫЙ СМЕТНЫЙ РАСЧЕТ (СМЕТА) № 02-01-03
Выполнение ремонтных работ в помещениях Н-И ТЭЦ г. Иркутск | [33 empty] | Выполнение ремонтных работ в помещениях Н-И ТЭЦ г. Иркутск
(наименование работ и затрат)
Составлен | ресурсно-индексным | методом
Основание | Ведомость объемов работ
(проектная и (или) иная техническая документация)
Составлен(а) в текущем уровне цен |  | III квартал 2025 года | [32 empty] | III квартал 2025 года
Сметная стоимость |  |  | 456.44 | тыс.руб.
в том числе:
| строительных работ |  | 370.57 | тыс.руб. |  |  |  |  | Средства на оплату труда рабочих |  |  |  | 98.85 | тыс.руб.
| монтажных работ |  | 2.34 | тыс.руб. |  |  |  |  | Средства на оплату труда машинистов |  |  |  | 0.91 | тыс.руб.
| оборудования |  | 0 | тыс.руб. |  |  |  |  | Нормативные затраты труда рабочих |  |  |  | 177.26 | чел.-ч.
| прочих затрат |  | 0 | тыс.руб. |  |  |  |  | Нормативные затраты труда машинистов |  |  |  | 1.62 | чел.-ч.
№ п/п | Обоснование | Наименование работ и затрат |  |  |  | Единица измерения | Количество |  |  | Сметная стоимость, руб.
[7 empty] | на единицу измерения | коэффициенты | всего с учетом коэффициентов | на единицу измерения в базисном уровне цен | индекс | на единицу измерения в текущем уровне цен | коэффициенты | всего в текущем уровне цен
1 | 2 | 3 |  |  |  | 4 | 5 | 6 | 7 | 8 | 9 | 10 | 11 | 12
Раздел 1. ИСПЛ 3-й этаж | [35 empty] | Раздел 1. ИСПЛ 3-й этаж
КАБИНЕТ № 317 | [36 empty] | КАБИНЕТ № 317
КОМНАТА № 1 | [36 empty] | КОМНАТА № 1
стены | [36 empty] | стены
1 | ГЭСН15-06-008-01 | Окраска обоев на флизелиновой основе валиком с промазкой труднодоступных мест кистью: первый слой |  |  |  | 4: 100 м2; 5: 0.2671; 6: 1; 7: 0.2671 | [23 empty] | Окраска обоев на флизелиновой основе валиком с промазкой труднодоступных мест кистью: первый слой
| 421/пр_2020_прил.10_т.5_п.3_гр.3 | Производство ремонтно-строительных работ осуществляется на территории действующего предприятия с наличием в зоне производства работ одного или нескольких из следующих факторов: - разветвленной сети транспортных и инженерных коммуникаций; - стесненных условий для складирования материалов; действующего технологического оборудования ОЗП=1,15; ЭМ=1,15; ЗПМ=1,15; ТЗ=1,15; ТЗМ=1,15 | [36 empty] | Производство ремонтно-строительных работ осуществляется на территории действующего предприятия с наличием в зоне производства работ одного или нескольких из следующих факторов: - разветвленной сети транспортных и инженерных коммуникаций; - стесненных условий для складирования материалов; действующего технологического оборудования ОЗП=1,15; ЭМ=1,15; ЗПМ=1,15; ТЗ=1,15; ТЗМ=1,15
| 1 | ОТ(ЗТ) |  |  |  | 4: чел.-ч; 7: 1.9843; 12: 1160.97 | [25 empty] | ОТ(ЗТ)
| 1-100-40 | Средний разряд работы 4,0 |  |  |  | чел.-ч | 6.46 | 1.15 | 1.9843 |  |  | 585.08 |  | 1160.97 | [26 empty] | Средний разряд работы 4,0
| 2 | ЭМ |  |  |  | 12: 4.04 | [25 empty] | ЭМ
|  | ОТм(ЗТм) |  |  |  | 4: чел.-ч; 7: 0.0061433; 12: 3.59 | [25 empty] | ОТм(ЗТм)
| 91.14.02-001 | Автомобили бортовые, грузоподъемность до 5 т |  |  |  | маш.-ч | 0.02 |  | 0.005342 |  |  | 657 | 1.15 | 4.04 | [26 empty] | Автомобили бортовые, грузоподъемность до 5 т
| 4-100-040 | ОТм(Зтм) Средний разряд машинистов 4 |  |  |  | чел.-ч | 0.02 | 1.15 | 0.0061433 |  |  | 585.08 |  | 3.59 | [27 empty] | ОТм(Зтм) Средний разряд машинистов 4
|  | Итого прямые затраты |  |  |  | 12: 1168.6 | [28 empty] | Итого прямые затраты
|  | Всего по позиции |  |  |  | 10: 10551.1; 12: 2818.2 | [29 empty] | Всего по позиции
2 | ФСБЦ-14.3.02.01-0111 | Краска водно-дисперсионная акрилатная ВД-АК-101 (Марка, цвет по согласованию с Заказчиком) |  |  |  | т | 0.0045674 | 1 | 0.0045674 | 52265.82 | 1.86 | 97214.43 | 1.02 | 452.9 | [23 empty] | Краска водно-дисперсионная акрилатная ВД-АК-101 (Марка, цвет по согласованию с Заказчиком)
|  | ТЗР МАТ=2% к расх. | [36 empty] | ТЗР МАТ=2% к расх.
|  | Всего по позиции |  |  |  | 12: 452.9 | [29 empty] | Всего по позиции
3 | ГЭСН15-06-008-02 | Окраска обоев на флизелиновой основе валиком с промазкой труднодоступных мест кистью: последующий слой |  |  |  | 4: 100 м2; 5: 0.2671; 6: 1; 7: 0.2671 | [23 empty] | Окраска обоев на флизелиновой основе валиком с промазкой труднодоступных мест кистью: последующий слой
| 421/пр_2020_прил.10_т.5_п.3_гр.3 | Производство ремонтно-строительных работ осуществляется на территории действующего предприятия с наличием в зоне производства работ одного или нескольких из следующих факторов: - разветвленной сети транспортных и инженерных коммуникаций; - стесненных условий для складирования материалов; действующего технологического оборудования ОЗП=1,15; ЭМ=1,15; ЗПМ=1,15; ТЗ=1,15; ТЗМ=1,15 | [36 empty] | Производство ремонтно-строительных работ осуществляется на территории действующего предприятия с наличием в зоне производства работ одного или нескольких из следующих факторов: - разветвленной сети транспортных и инженерных коммуникаций; - стесненных условий для складирования материалов; действующего технологического оборудования ОЗП=1,15; ЭМ=1,15; ЗПМ=1,15; ТЗ=1,15; ТЗМ=1,15
| 1 | ОТ(ЗТ) |  |  |  | 4: чел.-ч; 7: 0.9645; 12: 564.31 | [25 empty] | ОТ(ЗТ)
| 1-100-40 | Средний разряд работы 4,0 |  |  |  | чел.-ч | 3.14 | 1.15 | 0.9645 |  |  | 585.08 |  | 564.31 | [26 empty] | Средний разряд работы 4,0
| 2 | ЭМ |  |  |  | 12: 2.02 | [25 empty] | ЭМ
|  | ОТм(ЗТм) |  |  |  | 4: чел.-ч; 7: 0.0030717; 12: 1.8 | [25 empty] | ОТм(ЗТм)
| 91.14.02-001 | Автомобили бортовые, грузоподъемность до 5 т |  |  |  | маш.-ч | 0.01 |  | 0.002671 |  |  | 657 | 1.15 | 2.02 | [26 empty] | Автомобили бортовые, грузоподъемность до 5 т
| 4-100-040 | ОТм(Зтм) Средний разряд машинистов 4 |  |  |  | чел.-ч | 0.01 | 1.15 | 0.0030717 |  |  | 585.08 |  | 1.8 | [27 empty] | ОТм(Зтм) Средний разряд машинистов 4
|  | Итого прямые затраты |  |  |  | 12: 568.13 | [28 empty] | Итого прямые затраты
|  | Всего по позиции |  |  |  | 10: 5129.24; 12: 1370.02 | [29 empty] | Всего по позиции
4 | ФСБЦ-14.3.02.01-0111 | Краска водно-дисперсионная акрилатная ВД-АК-101 (Марка, цвет по согласованию с Заказчиком) |  |  |  | т | 0.0033922 | 1 | 0.0033922 | 52265.82 | 1.86 | 97214.43 | 1.02 | 336.37 | [23 empty] | Краска водно-дисперсионная акрилатная ВД-АК-101 (Марка, цвет по согласованию с Заказчиком)
|  | ТЗР МАТ=2% к расх. | [36 empty] | ТЗР МАТ=2% к расх.
|  | Всего по позиции |  |  |  | 12: 336.37 | [29 empty] | Всего по позиции
полы | [36 empty] | полы
5 | ГЭСНр57-01-002-07 | Разборка покрытий полов: из ламината |  |  |  | 4: 100 м2; 5: 0.0609; 6: 1; 7: 0.0609 | [23 empty] | Разборка покрытий полов: из ламината
| 421/пр_2020_прил.10_т.5_п.3_гр.3 | Производство ремонтно-строительных работ осуществляется на территории действующего предприятия с наличием в зоне производства работ одного или нескольких из следующих факторов: - разветвленной сети транспортных и инженерных коммуникаций; - стесненных условий для складирования материалов; действующего технологического оборудования ОЗП=1,15; ЭМ=1,15; ЗПМ=1,15; ТЗ=1,15; ТЗМ=1,15 | [36 empty] | Производство ремонтно-строительных работ осуществляется на территории действующего предприятия с наличием в зоне производства работ одного или нескольких из следующих факторов: - разветвленной сети транспортных и инженерных коммуникаций; - стесненных условий для складирования материалов; действующего технологического оборудования ОЗП=1,15; ЭМ=1,15; ЗПМ=1,15; ТЗ=1,15; ТЗМ=1,15
| 1 | ОТ(ЗТ) |  |  |  | 4: чел.-ч; 7: 0.77669; 12: 369.65 | [25 empty] | ОТ(ЗТ)
| 1-100-20 | Средний разряд работы 2,0 |  |  |  | чел.-ч | 11.09 | 1.15 | 0.77669 |  |  | 475.93 |  | 369.65 | [26 empty] | Средний разряд работы 2,0
| 2 | ЭМ |  |  |  | 12: 0.51 | [25 empty] | ЭМ
|  | ОТм(ЗТм) |  |  |  | 4: чел.-ч; 7: 0.0084042; 12: 4.37 | [25 empty] | ОТм(ЗТм)
| 91.06.06-048 | Подъемники одномачтовые, грузоподъемность до 500 кг, высота подъема 45 м |  |  |  | маш.-ч | 0.12 |  | 0.007308 | 37.32 | 1.64 | 61.2 | 1.15 | 0.51 | [26 empty] | Подъемники одномачтовые, грузоподъемность до 500 кг, высота подъема 45 м
| 4-100-030 | ОТм(Зтм) Средний разряд машинистов 3 |  |  |  | чел.-ч | 0.12 | 1.15 | 0.0084042 |  |  | 519.59 |  | 4.37 | [27 empty] | ОТм(Зтм) Средний разряд машинистов 3
|  | Итого прямые затраты |  |  |  | 12: 374.53 | [28 empty] | Итого прямые затраты
|  | Всего по позиции |  |  |  | 10: 14625.29; 12: 890.68 | [29 empty] | Всего по позиции
6 | ГЭСНр57-01-003-01 | Разборка плинтусов: деревянных и из пластмассовых материалов |  |  |  | 4: 100 м; 5: 0.099; 6: 1; 7: 0.099 | [23 empty] | Разборка плинтусов: деревянных и из пластмассовых материалов
| 421/пр_2020_прил.10_т.5_п.3_гр.3 | Производство ремонтно-строительных работ осуществляется на территории действующего предприятия с наличием в зоне производства работ одного или нескольких из следующих факторов: - разветвленной сети транспортных и инженерных коммуникаций; - стесненных условий для складирования материалов; действующего технологического оборудования ОЗП=1,15; ЭМ=1,15; ЗПМ=1,15; ТЗ=1,15; ТЗМ=1,15 | [36 empty] | Производство ремонтно-строительных работ осуществляется на территории действующего предприятия с наличием в зоне производства работ одного или нескольких из следующих факторов: - разветвленной сети транспортных и инженерных коммуникаций; - стесненных условий для складирования материалов; действующего технологического оборудования ОЗП=1,15; ЭМ=1,15; ЗПМ=1,15; ТЗ=1,15; ТЗМ=1,15
| 1 | ОТ(ЗТ) |  |  |  | 4: чел.-ч; 7: 0.42921; 12: 204.28 | [25 empty] | ОТ(ЗТ)
| 1-100-20 | Средний разряд работы 2,0 |  |  |  | чел.-ч | 3.77 | 1.15 | 0.42921 |  |  | 475.93 |  | 204.28 | [26 empty] | Средний разряд работы 2,0
|  | Итого прямые затраты |  |  |  | 12: 204.28 | [28 empty] | Итого прямые затраты
|  | Всего по позиции |  |  |  | 10: 4911.01; 12: 486.19 | [29 empty] | Всего по позиции
7 | ГЭСН11-01-036-01 | Устройство покрытий: из линолеума на клее |  |  |  | 4: 100 м2; 5: 0.0609; 6: 1; 7: 0.0609 | [23 empty] | Устройство покрытий: из линолеума на клее
| 421/пр_2020_прил.10_т.5_п.3_гр.3 | Производство ремонтно-строительных работ осуществляется на территории действующего предприятия с наличием в зоне производства работ одного или нескольких из следующих факторов: - разветвленной сети транспортных и инженерных коммуникаций; - стесненных условий для складирования материалов; действующего технологического оборудования ОЗП=1,15; ЭМ=1,15; ЗПМ=1,15; ТЗ=1,15; ТЗМ=1,15 | [36 empty] | Производство ремонтно-строительных работ осуществляется на территории действующего предприятия с наличием в зоне производства работ одного или нескольких из следующих факторов: - разветвленной сети транспортных и инженерных коммуникаций; - стесненных условий для складирования материалов; действующего технологического оборудования ОЗП=1,15; ЭМ=1,15; ЗПМ=1,15; ТЗ=1,15; ТЗМ=1,15
| 1 | ОТ(ЗТ) |  |  |  | 4: чел.-ч; 7: 2.6753; 12: 1355.03 | [25 empty] | ОТ(ЗТ)
| 1-100-27 | Средний разряд работы 2,7 |  |  |  | чел.-ч | 38.2 | 1.15 | 2.6753 |  |  | 506.49 |  | 1355.03 | [26 empty] | Средний разряд работы 2,7
| 2 | ЭМ |  |  |  | 12: 24.51 | [25 empty] | ЭМ
|  | ОТм(ЗТм) |  |  |  | 4: чел.-ч; 7: 0.05953; 12: 33.23 | [25 empty] | ОТм(ЗТм)
| 91.06.06-048 | Подъемники одномачтовые, грузоподъемность до 500 кг, высота подъема 45 м |  |  |  | маш.-ч | 0.35 |  | 0.021315 | 37.32 | 1.64 | 61.2 | 1.15 | 1.5 | [26 empty] | Подъемники одномачтовые, грузоподъемность до 500 кг, высота подъема 45 м
| 4-100-030 | ОТм(Зтм) Средний разряд машинистов 3 |  |  |  | чел.-ч | 0.35 | 1.15 | 0.024512 |  |  | 519.59 |  | 12.74 | [27 empty] | ОТм(Зтм) Средний разряд машинистов 3
| 91.14.02-001 | Автомобили бортовые, грузоподъемность до 5 т |  |  |  | маш.-ч | 0.5 |  | 0.03045 |  |  | 657 | 1.15 | 23.01 | [26 empty] | Автомобили бортовые, грузоподъемность до 5 т
| 4-100-040 | ОТм(Зтм) Средний разряд машинистов 4 |  |  |  | чел.-ч | 0.5 | 1.15 | 0.035018 |  |  | 585.08 |  | 20.49 | [27 empty] | ОТм(Зтм) Средний разряд машинистов 4
| 4 | М |  |  |  | 12: 3.08 | [25 empty] | М
| 01.7.20.08-0051 | Ветошь хлопчатобумажная цветная |  |  |  | кг | 0.5 |  | 0.03045 | 56.11 | 1.8 | 101 |  | 3.08 | [26 empty] | Ветошь хлопчатобумажная цветная
|  | Итого прямые затраты |  |  |  | 12: 1415.85 | [28 empty] | Итого прямые затраты
|  | Всего по позиции |  |  |  | 10: 61374.55; 12: 3737.71 | [29 empty] | Всего по позиции
8 | ФСБЦ-14.1.02.04-0101 | Клей-мастика, марка Бустилат |  |  |  | т | 0.003045 | 1 | 0.003045 | 51112.25 | 2.06 | 105291.24 | 1.02 | 327.02 | [23 empty] | Клей-мастика, марка Бустилат
|  | ТЗР МАТ=2% к расх. | [36 empty] | ТЗР МАТ=2% к расх.
|  | Всего по позиции |  |  |  | 12: 327.02 | [29 empty] | Всего по позиции
9 | ФСБЦ-01.6.03.04-0120 | Линолеум ПВХ без подосновы, класс износостойкости 34/43, класс пожарной опасности КМ2 (Г1, В2, Д2, Т2, РП1), толщина 2 мм, вес 2950 г/м2 (Марка, цвет по согласованию с Заказчиком) |  |  |  | м2 | 6.2118 | 1 | 6.2118 | 874.44 | 1.38 | 1206.73 | 1.02 | 7645.88 | [23 empty] | Линолеум ПВХ без подосновы, класс износостойкости 34/43, класс пожарной опасности КМ2 (Г1, В2, Д2, Т2, РП1), толщина 2 мм, вес 2950 г/м2 (Марка, цвет по согласованию с Заказчиком)
|  | ТЗР МАТ=2% к расх. | [36 empty] | ТЗР МАТ=2% к расх.
|  | Всего по позиции |  |  |  | 12: 7645.88 | [29 empty] | Всего по позиции
10 | ГЭСН11-01-040-03 | Устройство плинтусов поливинилхлоридных: на винтах самонарезающих |  |  |  | 4: 100 м; 5: 0.099; 6: 1; 7: 0.099 | [23 empty] | Устройство плинтусов поливинилхлоридных: на винтах самонарезающих
| 421/пр_2020_прил.10_т.5_п.3_гр.3 | Производство ремонтно-строительных работ осуществляется на территории действующего предприятия с наличием в зоне производства работ одного или нескольких из следующих факторов: - разветвленной сети транспортных и инженерных коммуникаций; - стесненных условий для складирования материалов; действующего технологического оборудования ОЗП=1,15; ЭМ=1,15; ЗПМ=1,15; ТЗ=1,15; ТЗМ=1,15 | [36 empty] | Производство ремонтно-строительных работ осуществляется на территории действующего предприятия с наличием в зоне производства работ одного или нескольких из следующих факторов: - разветвленной сети транспортных и инженерных коммуникаций; - стесненных условий для складирования материалов; действующего технологического оборудования ОЗП=1,15; ЭМ=1,15; ЗПМ=1,15; ТЗ=1,15; ТЗМ=1,15
| 1 | ОТ(ЗТ) |  |  |  | 4: чел.-ч; 7: 0.76052; 12: 425.05 | [25 empty] | ОТ(ЗТ)
| 1-100-36 | Средний разряд работы 3,6 |  |  |  | чел.-ч | 6.68 | 1.15 | 0.76052 |  |  | 558.89 |  | 425.05 | [26 empty] | Средний разряд работы 3,6
| 2 | ЭМ |  |  |  | 12: 2.27 | [25 empty] | ЭМ
|  | ОТм(ЗТм) |  |  |  | 4: чел.-ч; 7: 0.0039848; 12: 2.3 | [25 empty] | ОТм(ЗТм)
| 91.06.06-048 | Подъемники одномачтовые, грузоподъемность до 500 кг, высота подъема 45 м |  |  |  | маш.-ч | 0.005 |  | 0.000495 | 37.32 | 1.64 | 61.2 | 1.15 | 0.03 | [26 empty] | Подъемники одномачтовые, грузоподъемность до 500 кг, высота подъема 45 м
| 4-100-030 | ОТм(Зтм) Средний разряд машинистов 3 |  |  |  | чел.-ч | 0.005 | 1.15 | 0.0005693 |  |  | 519.59 |  | 0.3 | [27 empty] | ОТм(Зтм) Средний разряд машинистов 3
| 91.14.02-001 | Автомобили бортовые, грузоподъемность до 5 т |  |  |  | маш.-ч | 0.03 |  | 0.00297 |  |  | 657 | 1.15 | 2.24 | [26 empty] | Автомобили бортовые, грузоподъемность до 5 т
| 4-100-040 | ОТм(Зтм) Средний разряд машинистов 4 |  |  |  | чел.-ч | 0.03 | 1.15 | 0.0034155 |  |  | 585.08 |  | 2 | [27 empty] | ОТм(Зтм) Средний разряд машинистов 4
| 4 | М |  |  |  | 12: 170.4 | [25 empty] | М
| 01.7.15.07-0021 | Дюбели полиэтиленовые распорные, диаметр 6 мм, длина 30 мм |  |  |  | 1000 шт | 0.263 |  | 0.026037 | 174.13 | 1.47 | 255.97 |  | 6.66 | [26 empty] | Дюбели полиэтиленовые распорные, диаметр 6 мм, длина 30 мм
| 01.7.15.14-0302 | Шурупы самонарезающие стальные с полукруглой головкой и крестообразным шлицем, остроконечные, диаметр 3,5 мм, длина 35 мм |  |  |  | 100 шт | 2.63 |  | 0.26037 | 88.86 | 1.47 | 130.62 |  | 34.01 | [26 empty] | Шурупы самонарезающие стальные с полукруглой головкой и крестообразным шлицем, остроконечные, диаметр 3,5 мм, длина 35 мм
| 11.3.03.14-0001 | Заглушки торцевые для плинтуса из ПВХ, высота 48 мм |  |  |  | 100 шт | 0.16 |  | 0.01584 | 1815.16 | 1.25 | 2268.95 |  | 35.94 | [26 empty] | Заглушки торцевые для плинтуса из ПВХ, высота 48 мм
| 11.3.03.14-0021 | Соединители для плинтуса из ПВХ, высота 48 мм |  |  |  | 100 шт | 0.4 |  | 0.0396 | 1448.4 | 1.25 | 1810.5 |  | 71.7 | [26 empty] | Соединители для плинтуса из ПВХ, высота 48 мм
| 11.3.03.14-0031 | Уголки для плинтуса из ПВХ, высота 48 мм |  |  |  | 100 шт | 0.14 |  | 0.01386 | 1275.12 | 1.25 | 1593.9 |  | 22.09 | [26 empty] | Уголки для плинтуса из ПВХ, высота 48 мм
|  | Итого прямые затраты |  |  |  | 12: 600.02 | [28 empty] | Итого прямые затраты
|  | Всего по позиции |  |  |  | 10: 13280.4; 12: 1314.76 | [29 empty] | Всего по позиции
11 | ФСБЦ-11.3.03.06-0002 | Плинтус для полов из ПВХ, с кабель-каналом, размеры 22х49 мм (Цвет по согласованию с Заказчиком) |  |  |  | м | 9.999 | 1 | 9.999 | 29.45 | 1.25 | 36.81 | 1.02 | 375.42 | [23 empty] | Плинтус для полов из ПВХ, с кабель-каналом, размеры 22х49 мм (Цвет по согласованию с Заказчиком)
|  | ТЗР МАТ=2% к расх. | [36 empty] | ТЗР МАТ=2% к расх.
|  | Всего по позиции |  |  |  | 12: 375.42 | [29 empty] | Всего по позиции
КОМНАТА № 2 | [36 empty] | КОМНАТА № 2
стены | [36 empty] | стены
12 | ГЭСН15-06-008-01 | Окраска обоев на флизелиновой основе валиком с промазкой труднодоступных мест кистью: первый слой |  |  |  | 4: 100 м2; 5: 0.26885; 6: 1; 7: 0.26885 | [23 empty] | Окраска обоев на флизелиновой основе валиком с промазкой труднодоступных мест кистью: первый слой
| 421/пр_2020_прил.10_т.5_п.3_гр.3 | Производство ремонтно-строительных работ осуществляется на территории действующего предприятия с наличием в зоне производства работ одного или нескольких из следующих факторов: - разветвленной сети транспортных и инженерных коммуникаций; - стесненных условий для складирования материалов; действующего технологического оборудования ОЗП=1,15; ЭМ=1,15; ЗПМ=1,15; ТЗ=1,15; ТЗМ=1,15 | [36 empty] | Производство ремонтно-строительных работ осуществляется на территории действующего предприятия с наличием в зоне производства работ одного или нескольких из следующих факторов: - разветвленной сети транспортных и инженерных коммуникаций; - стесненных условий для складирования материалов; действующего технологического оборудования ОЗП=1,15; ЭМ=1,15; ЗПМ=1,15; ТЗ=1,15; ТЗМ=1,15
| 1 | ОТ(ЗТ) |  |  |  | 4: чел.-ч; 7: 1.9973; 12: 1168.57 | [25 empty] | ОТ(ЗТ)
| 1-100-40 | Средний разряд работы 4,0 |  |  |  | чел.-ч | 6.46 | 1.15 | 1.9973 |  |  | 585.08 |  | 1168.57 | [26 empty] | Средний разряд работы 4,0
| 2 | ЭМ |  |  |  | 12: 4.06 | [25 empty] | ЭМ
|  | ОТм(ЗТм) |  |  |  | 4: чел.-ч; 7: 0.0061836; 12: 3.62 | [25 empty] | ОТм(ЗТм)
| 91.14.02-001 | Автомобили бортовые, грузоподъемность до 5 т |  |  |  | маш.-ч | 0.02 |  | 0.005377 |  |  | 657 | 1.15 | 4.06 | [26 empty] | Автомобили бортовые, грузоподъемность до 5 т
| 4-100-040 | ОТм(Зтм) Средний разряд машинистов 4 |  |  |  | чел.-ч | 0.02 | 1.15 | 0.0061836 |  |  | 585.08 |  | 3.62 | [27 empty] | ОТм(Зтм) Средний разряд машинистов 4
|  | Итого прямые затраты |  |  |  | 12: 1176.25 | [28 empty] | Итого прямые затраты
|  | Всего по позиции |  |  |  | 10: 10551.09; 12: 2836.66 | [29 empty] | Всего по позиции
13 | ФСБЦ-14.3.02.01-0111 | Краска водно-дисперсионная акрилатная ВД-АК-101 (Марка, цвет по согласованию с Заказчиком) |  |  |  | т | 0.0045973 | 1 | 0.0045973 | 52265.82 | 1.86 | 97214.43 | 1.02 | 455.86 | [23 empty] | Краска водно-дисперсионная акрилатная ВД-АК-101 (Марка, цвет по согласованию с Заказчиком)
|  | ТЗР МАТ=2% к расх. | [36 empty] | ТЗР МАТ=2% к расх.
|  | Всего по позиции |  |  |  | 12: 455.86 | [29 empty] | Всего по позиции
14 | ГЭСН15-06-008-02 | Окраска обоев на флизелиновой основе валиком с промазкой труднодоступных мест кистью: последующий слой |  |  |  | 4: 100 м2; 5: 0.26885; 6: 1; 7: 0.26885 | [23 empty] | Окраска обоев на флизелиновой основе валиком с промазкой труднодоступных мест кистью: последующий слой
| 421/пр_2020_прил.10_т.5_п.3_гр.3 | Производство ремонтно-строительных работ осуществляется на территории действующего предприятия с наличием в зоне производства работ одного или нескольких из следующих факторов: - разветвленной сети транспортных и инженерных коммуникаций; - стесненных условий для складирования материалов; действующего технологического оборудования ОЗП=1,15; ЭМ=1,15; ЗПМ=1,15; ТЗ=1,15; ТЗМ=1,15 | [36 empty] | Производство ремонтно-строительных работ осуществляется на территории действующего предприятия с наличием в зоне производства работ одного или нескольких из следующих факторов: - разветвленной сети транспортных и инженерных коммуникаций; - стесненных условий для складирования материалов; действующего технологического оборудования ОЗП=1,15; ЭМ=1,15; ЗПМ=1,15; ТЗ=1,15; ТЗМ=1,15
| 1 | ОТ(ЗТ) |  |  |  | 4: чел.-ч; 7: 0.97082; 12: 568.01 | [25 empty] | ОТ(ЗТ)
| 1-100-40 | Средний разряд работы 4,0 |  |  |  | чел.-ч | 3.14 | 1.15 | 0.97082 |  |  | 585.08 |  | 568.01 | [26 empty] | Средний разряд работы 4,0
| 2 | ЭМ |  |  |  | 12: 2.03 | [25 empty] | ЭМ
|  | ОТм(ЗТм) |  |  |  | 4: чел.-ч; 7: 0.0030918; 12: 1.81 | [25 empty] | ОТм(ЗТм)
| 91.14.02-001 | Автомобили бортовые, грузоподъемность до 5 т |  |  |  | маш.-ч | 0.01 |  | 0.0026885 |  |  | 657 | 1.15 | 2.03 | [26 empty] | Автомобили бортовые, грузоподъемность до 5 т
| 4-100-040 | ОТм(Зтм) Средний разряд машинистов 4 |  |  |  | чел.-ч | 0.01 | 1.15 | 0.0030918 |  |  | 585.08 |  | 1.81 | [27 empty] | ОТм(Зтм) Средний разряд машинистов 4
|  | Итого прямые затраты |  |  |  | 12: 571.85 | [28 empty] | Итого прямые затраты
|  | Всего по позиции |  |  |  | 10: 5129.25; 12: 1379 | [29 empty] | Всего по позиции
15 | ФСБЦ-14.3.02.01-0111 | Краска водно-дисперсионная акрилатная ВД-АК-101 (Марка, цвет по согласованию с Заказчиком) |  |  |  | т | 0.0034144 | 1 | 0.0034144 | 52265.82 | 1.86 | 97214.43 | 1.02 | 338.57 | [23 empty] | Краска водно-дисперсионная акрилатная ВД-АК-101 (Марка, цвет по согласованию с Заказчиком)
|  | ТЗР МАТ=2% к расх. | [36 empty] | ТЗР МАТ=2% к расх.
|  | Всего по позиции |  |  |  | 12: 338.57 | [29 empty] | Всего по позиции
полы | [36 empty] | полы
16 | ГЭСНр57-01-002-07 | Разборка покрытий полов: из ламината |  |  |  | 4: 100 м2; 5: 0.11115; 6: 1; 7: 0.11115 | [23 empty] | Разборка покрытий полов: из ламината
| 421/пр_2020_прил.10_т.5_п.3_гр.3 | Производство ремонтно-строительных работ осуществляется на территории действующего предприятия с наличием в зоне производства работ одного или нескольких из следующих факторов: - разветвленной сети транспортных и инженерных коммуникаций; - стесненных условий для складирования материалов; действующего технологического оборудования ОЗП=1,15; ЭМ=1,15; ЗПМ=1,15; ТЗ=1,15; ТЗМ=1,15 | [36 empty] | Производство ремонтно-строительных работ осуществляется на территории действующего предприятия с наличием в зоне производства работ одного или нескольких из следующих факторов: - разветвленной сети транспортных и инженерных коммуникаций; - стесненных условий для складирования материалов; действующего технологического оборудования ОЗП=1,15; ЭМ=1,15; ЗПМ=1,15; ТЗ=1,15; ТЗМ=1,15
| 1 | ОТ(ЗТ) |  |  |  | 4: чел.-ч; 7: 1.4176; 12: 674.66 | [25 empty] | ОТ(ЗТ)
| 1-100-20 | Средний разряд работы 2,0 |  |  |  | чел.-ч | 11.09 | 1.15 | 1.4176 |  |  | 475.93 |  | 674.66 | [26 empty] | Средний разряд работы 2,0
| 2 | ЭМ |  |  |  | 12: 0.94 | [25 empty] | ЭМ
|  | ОТм(ЗТм) |  |  |  | 4: чел.-ч; 7: 0.015339; 12: 7.97 | [25 empty] | ОТм(ЗТм)
| 91.06.06-048 | Подъемники одномачтовые, грузоподъемность до 500 кг, высота подъема 45 м |  |  |  | маш.-ч | 0.12 |  | 0.013338 | 37.32 | 1.64 | 61.2 | 1.15 | 0.94 | [26 empty] | Подъемники одномачтовые, грузоподъемность до 500 кг, высота подъема 45 м
| 4-100-030 | ОТм(Зтм) Средний разряд машинистов 3 |  |  |  | чел.-ч | 0.12 | 1.15 | 0.015339 |  |  | 519.59 |  | 7.97 | [27 empty] | ОТм(Зтм) Средний разряд машинистов 3
|  | Итого прямые затраты |  |  |  | 12: 683.57 | [28 empty] | Итого прямые затраты
|  | Всего по позиции |  |  |  | 10: 14625.28; 12: 1625.6 | [29 empty] | Всего по позиции
17 | ГЭСНр57-01-003-01 | Разборка плинтусов: деревянных и из пластмассовых материалов |  |  |  | 4: 100 м; 5: 0.135; 6: 1; 7: 0.135 | [23 empty] | Разборка плинтусов: деревянных и из пластмассовых материалов
| 421/пр_2020_прил.10_т.5_п.3_гр.3 | Производство ремонтно-строительных работ осуществляется на территории действующего предприятия с наличием в зоне производства работ одного или нескольких из следующих факторов: - разветвленной сети транспортных и инженерных коммуникаций; - стесненных условий для складирования материалов; действующего технологического оборудования ОЗП=1,15; ЭМ=1,15; ЗПМ=1,15; ТЗ=1,15; ТЗМ=1,15 | [36 empty] | Производство ремонтно-строительных работ осуществляется на территории действующего предприятия с наличием в зоне производства работ одного или нескольких из следующих факторов: - разветвленной сети транспортных и инженерных коммуникаций; - стесненных условий для складирования материалов; действующего технологического оборудования ОЗП=1,15; ЭМ=1,15; ЗПМ=1,15; ТЗ=1,15; ТЗМ=1,15
| 1 | ОТ(ЗТ) |  |  |  | 4: чел.-ч; 7: 0.58529; 12: 278.56 | [25 empty] | ОТ(ЗТ)
| 1-100-20 | Средний разряд работы 2,0 |  |  |  | чел.-ч | 3.77 | 1.15 | 0.58529 |  |  | 475.93 |  | 278.56 | [26 empty] | Средний разряд работы 2,0
|  | Итого прямые затраты |  |  |  | 12: 278.56 | [28 empty] | Итого прямые затраты
|  | Всего по позиции |  |  |  | 10: 4910.89; 12: 662.97 | [29 empty] | Всего по позиции
18 | ГЭСН11-01-036-01 | Устройство покрытий: из линолеума на клее |  |  |  | 4: 100 м2; 5: 0.11115; 6: 1; 7: 0.11115 | [23 empty] | Устройство покрытий: из линолеума на клее
| 421/пр_2020_прил.10_т.5_п.3_гр.3 | Производство ремонтно-строительных работ осуществляется на территории действующего предприятия с наличием в зоне производства работ одного или нескольких из следующих факторов: - разветвленной сети транспортных и инженерных коммуникаций; - стесненных условий для складирования материалов; действующего технологического оборудования ОЗП=1,15; ЭМ=1,15; ЗПМ=1,15; ТЗ=1,15; ТЗМ=1,15 | [36 empty] | Производство ремонтно-строительных работ осуществляется на территории действующего предприятия с наличием в зоне производства работ одного или нескольких из следующих факторов: - разветвленной сети транспортных и инженерных коммуникаций; - стесненных условий для складирования материалов; действующего технологического оборудования ОЗП=1,15; ЭМ=1,15; ЗПМ=1,15; ТЗ=1,15; ТЗМ=1,15
| 1 | ОТ(ЗТ) |  |  |  | 4: чел.-ч; 7: 4.8828; 12: 2473.1 | [25 empty] | ОТ(ЗТ)
| 1-100-27 | Средний разряд работы 2,7 |  |  |  | чел.-ч | 38.2 | 1.15 | 4.8828 |  |  | 506.49 |  | 2473.1 | [26 empty] | Средний разряд работы 2,7
| 2 | ЭМ |  |  |  | 12: 44.73 | [25 empty] | ЭМ
|  | ОТм(ЗТм) |  |  |  | 4: чел.-ч; 7: 0.10865; 12: 60.64 | [25 empty] | ОТм(ЗТм)
| 91.06.06-048 | Подъемники одномачтовые, грузоподъемность до 500 кг, высота подъема 45 м |  |  |  | маш.-ч | 0.35 |  | 0.038902 | 37.32 | 1.64 | 61.2 | 1.15 | 2.74 | [26 empty] | Подъемники одномачтовые, грузоподъемность до 500 кг, высота подъема 45 м
| 4-100-030 | ОТм(Зтм) Средний разряд машинистов 3 |  |  |  | чел.-ч | 0.35 | 1.15 | 0.044738 |  |  | 519.59 |  | 23.25 | [27 empty] | ОТм(Зтм) Средний разряд машинистов 3
| 91.14.02-001 | Автомобили бортовые, грузоподъемность до 5 т |  |  |  | маш.-ч | 0.5 |  | 0.055575 |  |  | 657 | 1.15 | 41.99 | [26 empty] | Автомобили бортовые, грузоподъемность до 5 т
| 4-100-040 | ОТм(Зтм) Средний разряд машинистов 4 |  |  |  | чел.-ч | 0.5 | 1.15 | 0.063911 |  |  | 585.08 |  | 37.39 | [27 empty] | ОТм(Зтм) Средний разряд машинистов 4
| 4 | М |  |  |  | 12: 5.61 | [25 empty] | М
| 01.7.20.08-0051 | Ветошь хлопчатобумажная цветная |  |  |  | кг | 0.5 |  | 0.055575 | 56.11 | 1.8 | 101 |  | 5.61 | [26 empty] | Ветошь хлопчатобумажная цветная
|  | Итого прямые затраты |  |  |  | 12: 2584.08 | [28 empty] | Итого прямые затраты
|  | Всего по позиции |  |  |  | 10: 61374.36; 12: 6821.76 | [29 empty] | Всего по позиции
19 | ФСБЦ-14.1.02.04-0101 | Клей-мастика, марка Бустилат |  |  |  | т | 0.0055575 | 1 | 0.0055575 | 51112.25 | 2.06 | 105291.24 | 1.02 | 596.86 | [23 empty] | Клей-мастика, марка Бустилат
|  | ТЗР МАТ=2% к расх. | [36 empty] | ТЗР МАТ=2% к расх.
|  | Всего по позиции |  |  |  | 12: 596.86 | [29 empty] | Всего по позиции
20 | ФСБЦ-01.6.03.04-0120 | Линолеум ПВХ без подосновы, класс износостойкости 34/43, класс пожарной опасности КМ2 (Г1, В2, Д2, Т2, РП1), толщина 2 мм, вес 2950 г/м2 (Марка, цвет по согласованию с Заказчиком) |  |  |  | м2 | 11.3373 | 1 | 11.3373 | 874.44 | 1.38 | 1206.73 | 1.02 | 13954.68 | [23 empty] | Линолеум ПВХ без подосновы, класс износостойкости 34/43, класс пожарной опасности КМ2 (Г1, В2, Д2, Т2, РП1), толщина 2 мм, вес 2950 г/м2 (Марка, цвет по согласованию с Заказчиком)
|  | ТЗР МАТ=2% к расх. | [36 empty] | ТЗР МАТ=2% к расх.
|  | Всего по позиции |  |  |  | 12: 13954.68 | [29 empty] | Всего по позиции
21 | ГЭСН11-01-040-03 | Устройство плинтусов поливинилхлоридных: на винтах самонарезающих |  |  |  | 4: 100 м; 5: 0.135; 6: 1; 7: 0.135 | [23 empty] | Устройство плинтусов поливинилхлоридных: на винтах самонарезающих
| 421/пр_2020_прил.10_т.5_п.3_гр.3 | Производство ремонтно-строительных работ осуществляется на территории действующего предприятия с наличием в зоне производства работ одного или нескольких из следующих факторов: - разветвленной сети транспортных и инженерных коммуникаций; - стесненных условий для складирования материалов; действующего технологического оборудования ОЗП=1,15; ЭМ=1,15; ЗПМ=1,15; ТЗ=1,15; ТЗМ=1,15 | [36 empty] | Производство ремонтно-строительных работ осуществляется на территории действующего предприятия с наличием в зоне производства работ одного или нескольких из следующих факторов: - разветвленной сети транспортных и инженерных коммуникаций; - стесненных условий для складирования материалов; действующего технологического оборудования ОЗП=1,15; ЭМ=1,15; ЗПМ=1,15; ТЗ=1,15; ТЗМ=1,15
| 1 | ОТ(ЗТ) |  |  |  | 4: чел.-ч; 7: 1.0371; 12: 579.61 | [25 empty] | ОТ(ЗТ)
| 1-100-36 | Средний разряд работы 3,6 |  |  |  | чел.-ч | 6.68 | 1.15 | 1.0371 |  |  | 558.89 |  | 579.61 | [26 empty] | Средний разряд работы 3,6
| 2 | ЭМ |  |  |  | 12: 3.11 | [25 empty] | ЭМ
|  | ОТм(ЗТм) |  |  |  | 4: чел.-ч; 7: 0.0054338; 12: 3.13 | [25 empty] | ОТм(ЗТм)
| 91.06.06-048 | Подъемники одномачтовые, грузоподъемность до 500 кг, высота подъема 45 м |  |  |  | маш.-ч | 0.005 |  | 0.000675 | 37.32 | 1.64 | 61.2 | 1.15 | 0.05 | [26 empty] | Подъемники одномачтовые, грузоподъемность до 500 кг, высота подъема 45 м
| 4-100-030 | ОТм(Зтм) Средний разряд машинистов 3 |  |  |  | чел.-ч | 0.005 | 1.15 | 0.0007763 |  |  | 519.59 |  | 0.4 | [27 empty] | ОТм(Зтм) Средний разряд машинистов 3
| 91.14.02-001 | Автомобили бортовые, грузоподъемность до 5 т |  |  |  | маш.-ч | 0.03 |  | 0.00405 |  |  | 657 | 1.15 | 3.06 | [26 empty] | Автомобили бортовые, грузоподъемность до 5 т
| 4-100-040 | ОТм(Зтм) Средний разряд машинистов 4 |  |  |  | чел.-ч | 0.03 | 1.15 | 0.0046575 |  |  | 585.08 |  | 2.73 | [27 empty] | ОТм(Зтм) Средний разряд машинистов 4
| 4 | М |  |  |  | 12: 232.37 | [25 empty] | М
| 01.7.15.07-0021 | Дюбели полиэтиленовые распорные, диаметр 6 мм, длина 30 мм |  |  |  | 1000 шт | 0.263 |  | 0.035505 | 174.13 | 1.47 | 255.97 |  | 9.09 | [26 empty] | Дюбели полиэтиленовые распорные, диаметр 6 мм, длина 30 мм
| 01.7.15.14-0302 | Шурупы самонарезающие стальные с полукруглой головкой и крестообразным шлицем, остроконечные, диаметр 3,5 мм, длина 35 мм |  |  |  | 100 шт | 2.63 |  | 0.35505 | 88.86 | 1.47 | 130.62 |  | 46.38 | [26 empty] | Шурупы самонарезающие стальные с полукруглой головкой и крестообразным шлицем, остроконечные, диаметр 3,5 мм, длина 35 мм
| 11.3.03.14-0001 | Заглушки торцевые для плинтуса из ПВХ, высота 48 мм |  |  |  | 100 шт | 0.16 |  | 0.0216 | 1815.16 | 1.25 | 2268.95 |  | 49.01 | [26 empty] | Заглушки торцевые для плинтуса из ПВХ, высота 48 мм
| 11.3.03.14-0021 | Соединители для плинтуса из ПВХ, высота 48 мм |  |  |  | 100 шт | 0.4 |  | 0.054 | 1448.4 | 1.25 | 1810.5 |  | 97.77 | [26 empty] | Соединители для плинтуса из ПВХ, высота 48 мм
| 11.3.03.14-0031 | Уголки для плинтуса из ПВХ, высота 48 мм |  |  |  | 100 шт | 0.14 |  | 0.0189 | 1275.12 | 1.25 | 1593.9 |  | 30.12 | [26 empty] | Уголки для плинтуса из ПВХ, высота 48 мм
|  | Итого прямые затраты |  |  |  | 12: 818.22 | [28 empty] | Итого прямые затраты
|  | Всего по позиции |  |  |  | 10: 13280.37; 12: 1792.85 | [29 empty] | Всего по позиции
22 | ФСБЦ-11.3.03.06-0002 | Плинтус для полов из ПВХ, с кабель-каналом, размеры 22х49 мм (Цвет по согласованию с Заказчиком) |  |  |  | м | 13.635 | 1 | 13.635 | 29.45 | 1.25 | 36.81 | 1.02 | 511.94 | [23 empty] | Плинтус для полов из ПВХ, с кабель-каналом, размеры 22х49 мм (Цвет по согласованию с Заказчиком)
|  | ТЗР МАТ=2% к расх. | [36 empty] | ТЗР МАТ=2% к расх.
|  | Всего по позиции |  |  |  | 12: 511.94 | [29 empty] | Всего по позиции
КОМНАТА № 3 | [36 empty] | КОМНАТА № 3
стены | [36 empty] | стены
23 | ГЭСН15-06-008-01 | Окраска обоев на флизелиновой основе валиком с промазкой труднодоступных мест кистью: первый слой |  |  |  | 4: 100 м2; 5: 0.57747; 6: 1; 7: 0.57747 | [23 empty] | Окраска обоев на флизелиновой основе валиком с промазкой труднодоступных мест кистью: первый слой
| 421/пр_2020_прил.10_т.5_п.3_гр.3 | Производство ремонтно-строительных работ осуществляется на территории действующего предприятия с наличием в зоне производства работ одного или нескольких из следующих факторов: - разветвленной сети транспортных и инженерных коммуникаций; - стесненных условий для складирования материалов; действующего технологического оборудования ОЗП=1,15; ЭМ=1,15; ЗПМ=1,15; ТЗ=1,15; ТЗМ=1,15 | [36 empty] | Производство ремонтно-строительных работ осуществляется на территории действующего предприятия с наличием в зоне производства работ одного или нескольких из следующих факторов: - разветвленной сети транспортных и инженерных коммуникаций; - стесненных условий для складирования материалов; действующего технологического оборудования ОЗП=1,15; ЭМ=1,15; ЗПМ=1,15; ТЗ=1,15; ТЗМ=1,15
| 1 | ОТ(ЗТ) |  |  |  | 4: чел.-ч; 7: 4.29; 12: 2510.01 | [25 empty] | ОТ(ЗТ)
| 1-100-40 | Средний разряд работы 4,0 |  |  |  | чел.-ч | 6.46 | 1.15 | 4.29 |  |  | 585.08 |  | 2510.01 | [26 empty] | Средний разряд работы 4,0
| 2 | ЭМ |  |  |  | 12: 8.73 | [25 empty] | ЭМ
|  | ОТм(ЗТм) |  |  |  | 4: чел.-ч; 7: 0.013282; 12: 7.77 | [25 empty] | ОТм(ЗТм)
| 91.14.02-001 | Автомобили бортовые, грузоподъемность до 5 т |  |  |  | маш.-ч | 0.02 |  | 0.011549 |  |  | 657 | 1.15 | 8.73 | [26 empty] | Автомобили бортовые, грузоподъемность до 5 т
| 4-100-040 | ОТм(Зтм) Средний разряд машинистов 4 |  |  |  | чел.-ч | 0.02 | 1.15 | 0.013282 |  |  | 585.08 |  | 7.77 | [27 empty] | ОТм(Зтм) Средний разряд машинистов 4
|  | Итого прямые затраты |  |  |  | 12: 2526.51 | [28 empty] | Итого прямые затраты
|  | Всего по позиции |  |  |  | 10: 10551.11; 12: 6092.95 | [29 empty] | Всего по позиции
24 | ФСБЦ-14.3.02.01-0111 | Краска водно-дисперсионная акрилатная ВД-АК-101 (Марка, цвет по согласованию с Заказчиком) |  |  |  | т | 0.0098747 | 1 | 0.0098747 | 52265.82 | 1.86 | 97214.43 | 1.02 | 979.16 | [23 empty] | Краска водно-дисперсионная акрилатная ВД-АК-101 (Марка, цвет по согласованию с Заказчиком)
|  | ТЗР МАТ=2% к расх. | [36 empty] | ТЗР МАТ=2% к расх.
|  | Всего по позиции |  |  |  | 12: 979.16 | [29 empty] | Всего по позиции
25 | ГЭСН15-06-008-02 | Окраска обоев на флизелиновой основе валиком с промазкой труднодоступных мест кистью: последующий слой |  |  |  | 4: 100 м2; 5: 0.57747; 6: 1; 7: 0.57747 | [23 empty] | Окраска обоев на флизелиновой основе валиком с промазкой труднодоступных мест кистью: последующий слой
| 421/пр_2020_прил.10_т.5_п.3_гр.3 | Производство ремонтно-строительных работ осуществляется на территории действующего предприятия с наличием в зоне производства работ одного или нескольких из следующих факторов: - разветвленной сети транспортных и инженерных коммуникаций; - стесненных условий для складирования материалов; действующего технологического оборудования ОЗП=1,15; ЭМ=1,15; ЗПМ=1,15; ТЗ=1,15; ТЗМ=1,15 | [36 empty] | Производство ремонтно-строительных работ осуществляется на территории действующего предприятия с наличием в зоне производства работ одного или нескольких из следующих факторов: - разветвленной сети транспортных и инженерных коммуникаций; - стесненных условий для складирования материалов; действующего технологического оборудования ОЗП=1,15; ЭМ=1,15; ЗПМ=1,15; ТЗ=1,15; ТЗМ=1,15
| 1 | ОТ(ЗТ) |  |  |  | 4: чел.-ч; 7: 2.0852; 12: 1220.03 | [25 empty] | ОТ(ЗТ)
| 1-100-40 | Средний разряд работы 4,0 |  |  |  | чел.-ч | 3.14 | 1.15 | 2.0852 |  |  | 585.08 |  | 1220.03 | [26 empty] | Средний разряд работы 4,0
| 2 | ЭМ |  |  |  | 12: 4.36 | [25 empty] | ЭМ
|  | ОТм(ЗТм) |  |  |  | 4: чел.-ч; 7: 0.0066409; 12: 3.89 | [25 empty] | ОТм(ЗТм)
| 91.14.02-001 | Автомобили бортовые, грузоподъемность до 5 т |  |  |  | маш.-ч | 0.01 |  | 0.0057747 |  |  | 657 | 1.15 | 4.36 | [26 empty] | Автомобили бортовые, грузоподъемность до 5 т
| 4-100-040 | ОТм(Зтм) Средний разряд машинистов 4 |  |  |  | чел.-ч | 0.01 | 1.15 | 0.0066409 |  |  | 585.08 |  | 3.89 | [27 empty] | ОТм(Зтм) Средний разряд машинистов 4
|  | Итого прямые затраты |  |  |  | 12: 1228.28 | [28 empty] | Итого прямые затраты
|  | Всего по позиции |  |  |  | 10: 5129.2; 12: 2961.96 | [29 empty] | Всего по позиции
26 | ФСБЦ-14.3.02.01-0111 | Краска водно-дисперсионная акрилатная ВД-АК-101 (Марка, цвет по согласованию с Заказчиком) |  |  |  | т | 0.0073339 | 1 | 0.0073339 | 52265.82 | 1.86 | 97214.43 | 1.02 | 727.22 | [23 empty] | Краска водно-дисперсионная акрилатная ВД-АК-101 (Марка, цвет по согласованию с Заказчиком)
|  | ТЗР МАТ=2% к расх. | [36 empty] | ТЗР МАТ=2% к расх.
|  | Всего по позиции |  |  |  | 12: 727.22 | [29 empty] | Всего по позиции
полы | [36 empty] | полы
27 | ГЭСНр57-01-002-07 | Разборка покрытий полов: из ламината |  |  |  | 4: 100 м2; 5: 0.1767; 6: 1; 7: 0.1767 | [23 empty] | Разборка покрытий полов: из ламината
| 421/пр_2020_прил.10_т.5_п.3_гр.3 | Производство ремонтно-строительных работ осуществляется на территории действующего предприятия с наличием в зоне производства работ одного или нескольких из следующих факторов: - разветвленной сети транспортных и инженерных коммуникаций; - стесненных условий для складирования материалов; действующего технологического оборудования ОЗП=1,15; ЭМ=1,15; ЗПМ=1,15; ТЗ=1,15; ТЗМ=1,15 | [36 empty] | Производство ремонтно-строительных работ осуществляется на территории действующего предприятия с наличием в зоне производства работ одного или нескольких из следующих факторов: - разветвленной сети транспортных и инженерных коммуникаций; - стесненных условий для складирования материалов; действующего технологического оборудования ОЗП=1,15; ЭМ=1,15; ЗПМ=1,15; ТЗ=1,15; ТЗМ=1,15
| 1 | ОТ(ЗТ) |  |  |  | 4: чел.-ч; 7: 2.2535; 12: 1072.53 | [25 empty] | ОТ(ЗТ)
| 1-100-20 | Средний разряд работы 2,0 |  |  |  | чел.-ч | 11.09 | 1.15 | 2.2535 |  |  | 475.93 |  | 1072.53 | [26 empty] | Средний разряд работы 2,0
| 2 | ЭМ |  |  |  | 12: 1.49 | [25 empty] | ЭМ
|  | ОТм(ЗТм) |  |  |  | 4: чел.-ч; 7: 0.024385; 12: 12.67 | [25 empty] | ОТм(ЗТм)
| 91.06.06-048 | Подъемники одномачтовые, грузоподъемность до 500 кг, высота подъема 45 м |  |  |  | маш.-ч | 0.12 |  | 0.021204 | 37.32 | 1.64 | 61.2 | 1.15 | 1.49 | [26 empty] | Подъемники одномачтовые, грузоподъемность до 500 кг, высота подъема 45 м
| 4-100-030 | ОТм(Зтм) Средний разряд машинистов 3 |  |  |  | чел.-ч | 0.12 | 1.15 | 0.024385 |  |  | 519.59 |  | 12.67 | [27 empty] | ОТм(Зтм) Средний разряд машинистов 3
|  | Итого прямые затраты |  |  |  | 12: 1086.69 | [28 empty] | Итого прямые затраты
|  | Всего по позиции |  |  |  | 10: 14625.18; 12: 2584.27 | [29 empty] | Всего по позиции
28 | ГЭСНр57-01-003-01 | Разборка плинтусов: деревянных и из пластмассовых материалов |  |  |  | 4: 100 м; 5: 0.181; 6: 1; 7: 0.181 | [23 empty] | Разборка плинтусов: деревянных и из пластмассовых материалов
| 421/пр_2020_прил.10_т.5_п.3_гр.3 | Производство ремонтно-строительных работ осуществляется на территории действующего предприятия с наличием в зоне производства работ одного или нескольких из следующих факторов: - разветвленной сети транспортных и инженерных коммуникаций; - стесненных условий для складирования материалов; действующего технологического оборудования ОЗП=1,15; ЭМ=1,15; ЗПМ=1,15; ТЗ=1,15; ТЗМ=1,15 | [36 empty] | Производство ремонтно-строительных работ осуществляется на территории действующего предприятия с наличием в зоне производства работ одного или нескольких из следующих факторов: - разветвленной сети транспортных и инженерных коммуникаций; - стесненных условий для складирования материалов; действующего технологического оборудования ОЗП=1,15; ЭМ=1,15; ЗПМ=1,15; ТЗ=1,15; ТЗМ=1,15
| 1 | ОТ(ЗТ) |  |  |  | 4: чел.-ч; 7: 0.78473; 12: 373.47 | [25 empty] | ОТ(ЗТ)
| 1-100-20 | Средний разряд работы 2,0 |  |  |  | чел.-ч | 3.77 | 1.15 | 0.78473 |  |  | 475.93 |  | 373.47 | [26 empty] | Средний разряд работы 2,0
|  | Итого прямые затраты |  |  |  | 12: 373.47 | [28 empty] | Итого прямые затраты
|  | Всего по позиции |  |  |  | 10: 4910.83; 12: 888.86 | [29 empty] | Всего по позиции
29 | ГЭСН11-01-036-01 | Устройство покрытий: из линолеума на клее |  |  |  | 4: 100 м2; 5: 0.1767; 6: 1; 7: 0.1767 | [23 empty] | Устройство покрытий: из линолеума на клее
| 421/пр_2020_прил.10_т.5_п.3_гр.3 | Производство ремонтно-строительных работ осуществляется на территории действующего предприятия с наличием в зоне производства работ одного или нескольких из следующих факторов: - разветвленной сети транспортных и инженерных коммуникаций; - стесненных условий для складирования материалов; действующего технологического оборудования ОЗП=1,15; ЭМ=1,15; ЗПМ=1,15; ТЗ=1,15; ТЗМ=1,15 | [36 empty] | Производство ремонтно-строительных работ осуществляется на территории действующего предприятия с наличием в зоне производства работ одного или нескольких из следующих факторов: - разветвленной сети транспортных и инженерных коммуникаций; - стесненных условий для складирования материалов; действующего технологического оборудования ОЗП=1,15; ЭМ=1,15; ЗПМ=1,15; ТЗ=1,15; ТЗМ=1,15
| 1 | ОТ(ЗТ) |  |  |  | 4: чел.-ч; 7: 7.7624; 12: 3931.59 | [25 empty] | ОТ(ЗТ)
| 1-100-27 | Средний разряд работы 2,7 |  |  |  | чел.-ч | 38.2 | 1.15 | 7.7624 |  |  | 506.49 |  | 3931.59 | [26 empty] | Средний разряд работы 2,7
| 2 | ЭМ |  |  |  | 12: 71.1 | [25 empty] | ЭМ
|  | ОТм(ЗТм) |  |  |  | 4: чел.-ч; 7: 0.17272; 12: 96.4 | [25 empty] | ОТм(ЗТм)
| 91.06.06-048 | Подъемники одномачтовые, грузоподъемность до 500 кг, высота подъема 45 м |  |  |  | маш.-ч | 0.35 |  | 0.061845 | 37.32 | 1.64 | 61.2 | 1.15 | 4.35 | [26 empty] | Подъемники одномачтовые, грузоподъемность до 500 кг, высота подъема 45 м
| 4-100-030 | ОТм(Зтм) Средний разряд машинистов 3 |  |  |  | чел.-ч | 0.35 | 1.15 | 0.071122 |  |  | 519.59 |  | 36.95 | [27 empty] | ОТм(Зтм) Средний разряд машинистов 3
| 91.14.02-001 | Автомобили бортовые, грузоподъемность до 5 т |  |  |  | маш.-ч | 0.5 |  | 0.08835 |  |  | 657 | 1.15 | 66.75 | [26 empty] | Автомобили бортовые, грузоподъемность до 5 т
| 4-100-040 | ОТм(Зтм) Средний разряд машинистов 4 |  |  |  | чел.-ч | 0.5 | 1.15 | 0.1016 |  |  | 585.08 |  | 59.45 | [27 empty] | ОТм(Зтм) Средний разряд машинистов 4
| 4 | М |  |  |  | 12: 8.92 | [25 empty] | М
| 01.7.20.08-0051 | Ветошь хлопчатобумажная цветная |  |  |  | кг | 0.5 |  | 0.08835 | 56.11 | 1.8 | 101 |  | 8.92 | [26 empty] | Ветошь хлопчатобумажная цветная
|  | Итого прямые затраты |  |  |  | 12: 4108.01 | [28 empty] | Итого прямые затраты
|  | Всего по позиции |  |  |  | 10: 61374.19; 12: 10844.82 | [29 empty] | Всего по позиции
30 | ФСБЦ-14.1.02.04-0101 | Клей-мастика, марка Бустилат |  |  |  | т | 0.008835 | 1 | 0.008835 | 51112.25 | 2.06 | 105291.24 | 1.02 | 948.85 | [23 empty] | Клей-мастика, марка Бустилат
|  | ТЗР МАТ=2% к расх. | [36 empty] | ТЗР МАТ=2% к расх.
|  | Всего по позиции |  |  |  | 12: 948.85 | [29 empty] | Всего по позиции
31 | ФСБЦ-01.6.03.04-0120 | Линолеум ПВХ без подосновы, класс износостойкости 34/43, класс пожарной опасности КМ2 (Г1, В2, Д2, Т2, РП1), толщина 2 мм, вес 2950 г/м2 (Марка, цвет по согласованию с Заказчиком) |  |  |  | м2 | 18.0234 | 1 | 18.0234 | 874.44 | 1.38 | 1206.73 | 1.02 | 22184.37 | [23 empty] | Линолеум ПВХ без подосновы, класс износостойкости 34/43, класс пожарной опасности КМ2 (Г1, В2, Д2, Т2, РП1), толщина 2 мм, вес 2950 г/м2 (Марка, цвет по согласованию с Заказчиком)
|  | ТЗР МАТ=2% к расх. | [36 empty] | ТЗР МАТ=2% к расх.
|  | Всего по позиции |  |  |  | 12: 22184.37 | [29 empty] | Всего по позиции
32 | ГЭСН11-01-040-03 | Устройство плинтусов поливинилхлоридных: на винтах самонарезающих |  |  |  | 4: 100 м; 5: 0.181; 6: 1; 7: 0.181 | [23 empty] | Устройство плинтусов поливинилхлоридных: на винтах самонарезающих
| 421/пр_2020_прил.10_т.5_п.3_гр.3 | Производство ремонтно-строительных работ осуществляется на территории действующего предприятия с наличием в зоне производства работ одного или нескольких из следующих факторов: - разветвленной сети транспортных и инженерных коммуникаций; - стесненных условий для складирования материалов; действующего технологического оборудования ОЗП=1,15; ЭМ=1,15; ЗПМ=1,15; ТЗ=1,15; ТЗМ=1,15 | [36 empty] | Производство ремонтно-строительных работ осуществляется на территории действующего предприятия с наличием в зоне производства работ одного или нескольких из следующих факторов: - разветвленной сети транспортных и инженерных коммуникаций; - стесненных условий для складирования материалов; действующего технологического оборудования ОЗП=1,15; ЭМ=1,15; ЗПМ=1,15; ТЗ=1,15; ТЗМ=1,15
| 1 | ОТ(ЗТ) |  |  |  | 4: чел.-ч; 7: 1.3904; 12: 777.1 | [25 empty] | ОТ(ЗТ)
| 1-100-36 | Средний разряд работы 3,6 |  |  |  | чел.-ч | 6.68 | 1.15 | 1.3904 |  |  | 558.89 |  | 777.1 | [26 empty] | Средний разряд работы 3,6
| 2 | ЭМ |  |  |  | 12: 4.16 | [25 empty] | ЭМ
|  | ОТм(ЗТм) |  |  |  | 4: чел.-ч; 7: 0.0072853; 12: 4.19 | [25 empty] | ОТм(ЗТм)
| 91.06.06-048 | Подъемники одномачтовые, грузоподъемность до 500 кг, высота подъема 45 м |  |  |  | маш.-ч | 0.005 |  | 0.000905 | 37.32 | 1.64 | 61.2 | 1.15 | 0.06 | [26 empty] | Подъемники одномачтовые, грузоподъемность до 500 кг, высота подъема 45 м
| 4-100-030 | ОТм(Зтм) Средний разряд машинистов 3 |  |  |  | чел.-ч | 0.005 | 1.15 | 0.0010408 |  |  | 519.59 |  | 0.54 | [27 empty] | ОТм(Зтм) Средний разряд машинистов 3
| 91.14.02-001 | Автомобили бортовые, грузоподъемность до 5 т |  |  |  | маш.-ч | 0.03 |  | 0.00543 |  |  | 657 | 1.15 | 4.1 | [26 empty] | Автомобили бортовые, грузоподъемность до 5 т
| 4-100-040 | ОТм(Зтм) Средний разряд машинистов 4 |  |  |  | чел.-ч | 0.03 | 1.15 | 0.0062445 |  |  | 585.08 |  | 3.65 | [27 empty] | ОТм(Зтм) Средний разряд машинистов 4
| 4 | М |  |  |  | 12: 311.54 | [25 empty] | М
| 01.7.15.07-0021 | Дюбели полиэтиленовые распорные, диаметр 6 мм, длина 30 мм |  |  |  | 1000 шт | 0.263 |  | 0.047603 | 174.13 | 1.47 | 255.97 |  | 12.18 | [26 empty] | Дюбели полиэтиленовые распорные, диаметр 6 мм, длина 30 мм
| 01.7.15.14-0302 | Шурупы самонарезающие стальные с полукруглой головкой и крестообразным шлицем, остроконечные, диаметр 3,5 мм, длина 35 мм |  |  |  | 100 шт | 2.63 |  | 0.47603 | 88.86 | 1.47 | 130.62 |  | 62.18 | [26 empty] | Шурупы самонарезающие стальные с полукруглой головкой и крестообразным шлицем, остроконечные, диаметр 3,5 мм, длина 35 мм
| 11.3.03.14-0001 | Заглушки торцевые для плинтуса из ПВХ, высота 48 мм |  |  |  | 100 шт | 0.16 |  | 0.02896 | 1815.16 | 1.25 | 2268.95 |  | 65.71 | [26 empty] | Заглушки торцевые для плинтуса из ПВХ, высота 48 мм
| 11.3.03.14-0021 | Соединители для плинтуса из ПВХ, высота 48 мм |  |  |  | 100 шт | 0.4 |  | 0.0724 | 1448.4 | 1.25 | 1810.5 |  | 131.08 | [26 empty] | Соединители для плинтуса из ПВХ, высота 48 мм
| 11.3.03.14-0031 | Уголки для плинтуса из ПВХ, высота 48 мм |  |  |  | 100 шт | 0.14 |  | 0.02534 | 1275.12 | 1.25 | 1593.9 |  | 40.39 | [26 empty] | Уголки для плинтуса из ПВХ, высота 48 мм
|  | Итого прямые затраты |  |  |  | 12: 1096.99 | [28 empty] | Итого прямые затраты
|  | Всего по позиции |  |  |  | 10: 13280.06; 12: 2403.69 | [29 empty] | Всего по позиции
33 | ФСБЦ-11.3.03.06-0002 | Плинтус для полов из ПВХ, с кабель-каналом, размеры 22х49 мм (Цвет по согласованию с Заказчиком) |  |  |  | м | 18.281 | 1 | 18.281 | 29.45 | 1.25 | 36.81 | 1.02 | 686.38 | [23 empty] | Плинтус для полов из ПВХ, с кабель-каналом, размеры 22х49 мм (Цвет по согласованию с Заказчиком)
|  | ТЗР МАТ=2% к расх. | [36 empty] | ТЗР МАТ=2% к расх.
|  | Всего по позиции |  |  |  | 12: 686.38 | [29 empty] | Всего по позиции
|  | Всего по разделу 1 ИСПЛ 3-й этаж |  |  |  | 12: 102034.43 | [30 empty] | Всего по разделу 1 ИСПЛ 3-й этаж
Раздел 2. КАБИНЕТ № 320 | [35 empty] | Раздел 2. КАБИНЕТ № 320
КОМНАТА № 1 | [36 empty] | КОМНАТА № 1
стены | [36 empty] | стены
34 | ГЭСН15-06-008-01 | Окраска обоев на флизелиновой основе валиком с промазкой труднодоступных мест кистью: первый слой |  |  |  | 4: 100 м2; 5: 0.166; 6: 1; 7: 0.166 | [23 empty] | Окраска обоев на флизелиновой основе валиком с промазкой труднодоступных мест кистью: первый слой
| 421/пр_2020_прил.10_т.5_п.3_гр.3 | Производство ремонтно-строительных работ осуществляется на территории действующего предприятия с наличием в зоне производства работ одного или нескольких из следующих факторов: - разветвленной сети транспортных и инженерных коммуникаций; - стесненных условий для складирования материалов; действующего технологического оборудования ОЗП=1,15; ЭМ=1,15; ЗПМ=1,15; ТЗ=1,15; ТЗМ=1,15 | [36 empty] | Производство ремонтно-строительных работ осуществляется на территории действующего предприятия с наличием в зоне производства работ одного или нескольких из следующих факторов: - разветвленной сети транспортных и инженерных коммуникаций; - стесненных условий для складирования материалов; действующего технологического оборудования ОЗП=1,15; ЭМ=1,15; ЗПМ=1,15; ТЗ=1,15; ТЗМ=1,15
| 1 | ОТ(ЗТ) |  |  |  | 4: чел.-ч; 7: 1.2332; 12: 721.53 | [25 empty] | ОТ(ЗТ)
| 1-100-40 | Средний разряд работы 4,0 |  |  |  | чел.-ч | 6.46 | 1.15 | 1.2332 |  |  | 585.08 |  | 721.53 | [26 empty] | Средний разряд работы 4,0
| 2 | ЭМ |  |  |  | 12: 2.51 | [25 empty] | ЭМ
|  | ОТм(ЗТм) |  |  |  | 4: чел.-ч; 7: 0.003818; 12: 2.23 | [25 empty] | ОТм(ЗТм)
| 91.14.02-001 | Автомобили бортовые, грузоподъемность до 5 т |  |  |  | маш.-ч | 0.02 |  | 0.00332 |  |  | 657 | 1.15 | 2.51 | [26 empty] | Автомобили бортовые, грузоподъемность до 5 т
| 4-100-040 | ОТм(Зтм) Средний разряд машинистов 4 |  |  |  | чел.-ч | 0.02 | 1.15 | 0.003818 |  |  | 585.08 |  | 2.23 | [27 empty] | ОТм(Зтм) Средний разряд машинистов 4
|  | Итого прямые затраты |  |  |  | 12: 726.27 | [28 empty] | Итого прямые затраты
|  | Всего по позиции |  |  |  | 10: 10551.08; 12: 1751.48 | [29 empty] | Всего по позиции
35 | ФСБЦ-14.3.02.01-0111 | Краска водно-дисперсионная акрилатная ВД-АК-101 (Марка, цвет по согласованию с Заказчиком) |  |  |  | т | 0.0028386 | 1 | 0.0028386 | 52265.82 | 1.86 | 97214.43 | 1.02 | 281.47 | [23 empty] | Краска водно-дисперсионная акрилатная ВД-АК-101 (Марка, цвет по согласованию с Заказчиком)
|  | ТЗР МАТ=2% к расх. | [36 empty] | ТЗР МАТ=2% к расх.
|  | Всего по позиции |  |  |  | 12: 281.47 | [29 empty] | Всего по позиции
36 | ГЭСН15-06-008-02 | Окраска обоев на флизелиновой основе валиком с промазкой труднодоступных мест кистью: последующий слой |  |  |  | 4: 100 м2; 5: 0.166; 6: 1; 7: 0.166 | [23 empty] | Окраска обоев на флизелиновой основе валиком с промазкой труднодоступных мест кистью: последующий слой
| 421/пр_2020_прил.10_т.5_п.3_гр.3 | Производство ремонтно-строительных работ осуществляется на территории действующего предприятия с наличием в зоне производства работ одного или нескольких из следующих факторов: - разветвленной сети транспортных и инженерных коммуникаций; - стесненных условий для складирования материалов; действующего технологического оборудования ОЗП=1,15; ЭМ=1,15; ЗПМ=1,15; ТЗ=1,15; ТЗМ=1,15 | [36 empty] | Производство ремонтно-строительных работ осуществляется на территории действующего предприятия с наличием в зоне производства работ одного или нескольких из следующих факторов: - разветвленной сети транспортных и инженерных коммуникаций; - стесненных условий для складирования материалов; действующего технологического оборудования ОЗП=1,15; ЭМ=1,15; ЗПМ=1,15; ТЗ=1,15; ТЗМ=1,15
| 1 | ОТ(ЗТ) |  |  |  | 4: чел.-ч; 7: 0.59943; 12: 350.71 | [25 empty] | ОТ(ЗТ)
| 1-100-40 | Средний разряд работы 4,0 |  |  |  | чел.-ч | 3.14 | 1.15 | 0.59943 |  |  | 585.08 |  | 350.71 | [26 empty] | Средний разряд работы 4,0
| 2 | ЭМ |  |  |  | 12: 1.25 | [25 empty] | ЭМ
|  | ОТм(ЗТм) |  |  |  | 4: чел.-ч; 7: 0.001909; 12: 1.12 | [25 empty] | ОТм(ЗТм)
| 91.14.02-001 | Автомобили бортовые, грузоподъемность до 5 т |  |  |  | маш.-ч | 0.01 |  | 0.00166 |  |  | 657 | 1.15 | 1.25 | [26 empty] | Автомобили бортовые, грузоподъемность до 5 т
| 4-100-040 | ОТм(Зтм) Средний разряд машинистов 4 |  |  |  | чел.-ч | 0.01 | 1.15 | 0.001909 |  |  | 585.08 |  | 1.12 | [27 empty] | ОТм(Зтм) Средний разряд машинистов 4
|  | Итого прямые затраты |  |  |  | 12: 353.08 | [28 empty] | Итого прямые затраты
|  | Всего по позиции |  |  |  | 10: 5129.22; 12: 851.45 | [29 empty] | Всего по позиции
37 | ФСБЦ-14.3.02.01-0111 | Краска водно-дисперсионная акрилатная ВД-АК-101 (Марка, цвет по согласованию с Заказчиком) |  |  |  | т | 0.0021082 | 1 | 0.0021082 | 52265.82 | 1.86 | 97214.43 | 1.02 | 209.05 | [23 empty] | Краска водно-дисперсионная акрилатная ВД-АК-101 (Марка, цвет по согласованию с Заказчиком)
|  | ТЗР МАТ=2% к расх. | [36 empty] | ТЗР МАТ=2% к расх.
|  | Всего по позиции |  |  |  | 12: 209.05 | [29 empty] | Всего по позиции
полы | [36 empty] | полы
38 | ГЭСНр57-01-002-07 | Разборка покрытий полов: из ламината |  |  |  | 4: 100 м2; 5: 0.076; 6: 1; 7: 0.076 | [23 empty] | Разборка покрытий полов: из ламината
| 421/пр_2020_прил.10_т.5_п.3_гр.3 | Производство ремонтно-строительных работ осуществляется на территории действующего предприятия с наличием в зоне производства работ одного или нескольких из следующих факторов: - разветвленной сети транспортных и инженерных коммуникаций; - стесненных условий для складирования материалов; действующего технологического оборудования ОЗП=1,15; ЭМ=1,15; ЗПМ=1,15; ТЗ=1,15; ТЗМ=1,15 | [36 empty] | Производство ремонтно-строительных работ осуществляется на территории действующего предприятия с наличием в зоне производства работ одного или нескольких из следующих факторов: - разветвленной сети транспортных и инженерных коммуникаций; - стесненных условий для складирования материалов; действующего технологического оборудования ОЗП=1,15; ЭМ=1,15; ЗПМ=1,15; ТЗ=1,15; ТЗМ=1,15
| 1 | ОТ(ЗТ) |  |  |  | 4: чел.-ч; 7: 0.96927; 12: 461.3 | [25 empty] | ОТ(ЗТ)
| 1-100-20 | Средний разряд работы 2,0 |  |  |  | чел.-ч | 11.09 | 1.15 | 0.96927 |  |  | 475.93 |  | 461.3 | [26 empty] | Средний разряд работы 2,0
| 2 | ЭМ |  |  |  | 12: 0.64 | [25 empty] | ЭМ
|  | ОТм(ЗТм) |  |  |  | 4: чел.-ч; 7: 0.010488; 12: 5.45 | [25 empty] | ОТм(ЗТм)
| 91.06.06-048 | Подъемники одномачтовые, грузоподъемность до 500 кг, высота подъема 45 м |  |  |  | маш.-ч | 0.12 |  | 0.00912 | 37.32 | 1.64 | 61.2 | 1.15 | 0.64 | [26 empty] | Подъемники одномачтовые, грузоподъемность до 500 кг, высота подъема 45 м
| 4-100-030 | ОТм(Зтм) Средний разряд машинистов 3 |  |  |  | чел.-ч | 0.12 | 1.15 | 0.010488 |  |  | 519.59 |  | 5.45 | [27 empty] | ОТм(Зтм) Средний разряд машинистов 3
|  | Итого прямые затраты |  |  |  | 12: 467.39 | [28 empty] | Итого прямые затраты
|  | Всего по позиции |  |  |  | 10: 14625.13; 12: 1111.51 | [29 empty] | Всего по позиции
39 | ГЭСНр57-01-003-01 | Разборка плинтусов: деревянных и из пластмассовых материалов |  |  |  | 4: 100 м; 5: 0.11; 6: 1; 7: 0.11 | [23 empty] | Разборка плинтусов: деревянных и из пластмассовых материалов
| 421/пр_2020_прил.10_т.5_п.3_гр.3 | Производство ремонтно-строительных работ осуществляется на территории действующего предприятия с наличием в зоне производства работ одного или нескольких из следующих факторов: - разветвленной сети транспортных и инженерных коммуникаций; - стесненных условий для складирования материалов; действующего технологического оборудования ОЗП=1,15; ЭМ=1,15; ЗПМ=1,15; ТЗ=1,15; ТЗМ=1,15 | [36 empty] | Производство ремонтно-строительных работ осуществляется на территории действующего предприятия с наличием в зоне производства работ одного или нескольких из следующих факторов: - разветвленной сети транспортных и инженерных коммуникаций; - стесненных условий для складирования материалов; действующего технологического оборудования ОЗП=1,15; ЭМ=1,15; ЗПМ=1,15; ТЗ=1,15; ТЗМ=1,15
| 1 | ОТ(ЗТ) |  |  |  | 4: чел.-ч; 7: 0.47691; 12: 226.97 | [25 empty] | ОТ(ЗТ)
| 1-100-20 | Средний разряд работы 2,0 |  |  |  | чел.-ч | 3.77 | 1.15 | 0.47691 |  |  | 475.93 |  | 226.97 | [26 empty] | Средний разряд работы 2,0
|  | Итого прямые затраты |  |  |  | 12: 226.97 | [28 empty] | Итого прямые затраты
|  | Всего по позиции |  |  |  | 10: 4910.82; 12: 540.19 | [29 empty] | Всего по позиции
40 | ГЭСН11-01-036-01 | Устройство покрытий: из линолеума на клее |  |  |  | 4: 100 м2; 5: 0.1767; 6: 1; 7: 0.1767 | [23 empty] | Устройство покрытий: из линолеума на клее
| 421/пр_2020_прил.10_т.5_п.3_гр.3 | Производство ремонтно-строительных работ осуществляется на территории действующего предприятия с наличием в зоне производства работ одного или нескольких из следующих факторов: - разветвленной сети транспортных и инженерных коммуникаций; - стесненных условий для складирования материалов; действующего технологического оборудования ОЗП=1,15; ЭМ=1,15; ЗПМ=1,15; ТЗ=1,15; ТЗМ=1,15 | [36 empty] | Производство ремонтно-строительных работ осуществляется на территории действующего предприятия с наличием в зоне производства работ одного или нескольких из следующих факторов: - разветвленной сети транспортных и инженерных коммуникаций; - стесненных условий для складирования материалов; действующего технологического оборудования ОЗП=1,15; ЭМ=1,15; ЗПМ=1,15; ТЗ=1,15; ТЗМ=1,15
| 1 | ОТ(ЗТ) |  |  |  | 4: чел.-ч; 7: 7.7624; 12: 3931.59 | [25 empty] | ОТ(ЗТ)
| 1-100-27 | Средний разряд работы 2,7 |  |  |  | чел.-ч | 38.2 | 1.15 | 7.7624 |  |  | 506.49 |  | 3931.59 | [26 empty] | Средний разряд работы 2,7
| 2 | ЭМ |  |  |  | 12: 71.1 | [25 empty] | ЭМ
|  | ОТм(ЗТм) |  |  |  | 4: чел.-ч; 7: 0.17272; 12: 96.4 | [25 empty] | ОТм(ЗТм)
| 91.06.06-048 | Подъемники одномачтовые, грузоподъемность до 500 кг, высота подъема 45 м |  |  |  | маш.-ч | 0.35 |  | 0.061845 | 37.32 | 1.64 | 61.2 | 1.15 | 4.35 | [26 empty] | Подъемники одномачтовые, грузоподъемность до 500 кг, высота подъема 45 м
| 4-100-030 | ОТм(Зтм) Средний разряд машинистов 3 |  |  |  | чел.-ч | 0.35 | 1.15 | 0.071122 |  |  | 519.59 |  | 36.95 | [27 empty] | ОТм(Зтм) Средний разряд машинистов 3
| 91.14.02-001 | Автомобили бортовые, грузоподъемность до 5 т |  |  |  | маш.-ч | 0.5 |  | 0.08835 |  |  | 657 | 1.15 | 66.75 | [26 empty] | Автомобили бортовые, грузоподъемность до 5 т
| 4-100-040 | ОТм(Зтм) Средний разряд машинистов 4 |  |  |  | чел.-ч | 0.5 | 1.15 | 0.1016 |  |  | 585.08 |  | 59.45 | [27 empty] | ОТм(Зтм) Средний разряд машинистов 4
| 4 | М |  |  |  | 12: 8.92 | [25 empty] | М
| 01.7.20.08-0051 | Ветошь хлопчатобумажная цветная |  |  |  | кг | 0.5 |  | 0.08835 | 56.11 | 1.8 | 101 |  | 8.92 | [26 empty] | Ветошь хлопчатобумажная цветная
|  | Итого прямые затраты |  |  |  | 12: 4108.01 | [28 empty] | Итого прямые затраты
|  | Всего по позиции |  |  |  | 10: 61374.19; 12: 10844.82 | [29 empty] | Всего по позиции
41 | ФСБЦ-14.1.02.04-0101 | Клей-мастика, марка Бустилат |  |  |  | т | 0.008835 | 1 | 0.008835 | 51112.25 | 2.06 | 105291.24 | 1.02 | 948.85 | [23 empty] | Клей-мастика, марка Бустилат
|  | ТЗР МАТ=2% к расх. | [36 empty] | ТЗР МАТ=2% к расх.
|  | Всего по позиции |  |  |  | 12: 948.85 | [29 empty] | Всего по позиции
42 | ФСБЦ-01.6.03.04-0120 | Линолеум ПВХ без подосновы, класс износостойкости 34/43, класс пожарной опасности КМ2 (Г1, В2, Д2, Т2, РП1), толщина 2 мм, вес 2950 г/м2 (Марка, цвет по согласованию с Заказчиком) |  |  |  | м2 | 18.0234 | 1 | 18.0234 | 874.44 | 1.38 | 1206.73 | 1.02 | 22184.37 | [23 empty] | Линолеум ПВХ без подосновы, класс износостойкости 34/43, класс пожарной опасности КМ2 (Г1, В2, Д2, Т2, РП1), толщина 2 мм, вес 2950 г/м2 (Марка, цвет по согласованию с Заказчиком)
|  | ТЗР МАТ=2% к расх. | [36 empty] | ТЗР МАТ=2% к расх.
|  | Всего по позиции |  |  |  | 12: 22184.37 | [29 empty] | Всего по позиции
43 | ГЭСН11-01-040-03 | Устройство плинтусов поливинилхлоридных: на винтах самонарезающих |  |  |  | 4: 100 м; 5: 0.11; 6: 1; 7: 0.11 | [23 empty] | Устройство плинтусов поливинилхлоридных: на винтах самонарезающих
| 421/пр_2020_прил.10_т.5_п.3_гр.3 | Производство ремонтно-строительных работ осуществляется на территории действующего предприятия с наличием в зоне производства работ одного или нескольких из следующих факторов: - разветвленной сети транспортных и инженерных коммуникаций; - стесненных условий для складирования материалов; действующего технологического оборудования ОЗП=1,15; ЭМ=1,15; ЗПМ=1,15; ТЗ=1,15; ТЗМ=1,15 | [36 empty] | Производство ремонтно-строительных работ осуществляется на территории действующего предприятия с наличием в зоне производства работ одного или нескольких из следующих факторов: - разветвленной сети транспортных и инженерных коммуникаций; - стесненных условий для складирования материалов; действующего технологического оборудования ОЗП=1,15; ЭМ=1,15; ЗПМ=1,15; ТЗ=1,15; ТЗМ=1,15
| 1 | ОТ(ЗТ) |  |  |  | 4: чел.-ч; 7: 0.84502; 12: 472.27 | [25 empty] | ОТ(ЗТ)
| 1-100-36 | Средний разряд работы 3,6 |  |  |  | чел.-ч | 6.68 | 1.15 | 0.84502 |  |  | 558.89 |  | 472.27 | [26 empty] | Средний разряд работы 3,6
| 2 | ЭМ |  |  |  | 12: 2.53 | [25 empty] | ЭМ
|  | ОТм(ЗТм) |  |  |  | 4: чел.-ч; 7: 0.0044275; 12: 2.55 | [25 empty] | ОТм(ЗТм)
| 91.06.06-048 | Подъемники одномачтовые, грузоподъемность до 500 кг, высота подъема 45 м |  |  |  | маш.-ч | 0.005 |  | 0.00055 | 37.32 | 1.64 | 61.2 | 1.15 | 0.04 | [26 empty] | Подъемники одномачтовые, грузоподъемность до 500 кг, высота подъема 45 м
| 4-100-030 | ОТм(Зтм) Средний разряд машинистов 3 |  |  |  | чел.-ч | 0.005 | 1.15 | 0.0006325 |  |  | 519.59 |  | 0.33 | [27 empty] | ОТм(Зтм) Средний разряд машинистов 3
| 91.14.02-001 | Автомобили бортовые, грузоподъемность до 5 т |  |  |  | маш.-ч | 0.03 |  | 0.0033 |  |  | 657 | 1.15 | 2.49 | [26 empty] | Автомобили бортовые, грузоподъемность до 5 т
| 4-100-040 | ОТм(Зтм) Средний разряд машинистов 4 |  |  |  | чел.-ч | 0.03 | 1.15 | 0.003795 |  |  | 585.08 |  | 2.22 | [27 empty] | ОТм(Зтм) Средний разряд машинистов 4
| 4 | М |  |  |  | 12: 189.34 | [25 empty] | М
| 01.7.15.07-0021 | Дюбели полиэтиленовые распорные, диаметр 6 мм, длина 30 мм |  |  |  | 1000 шт | 0.263 |  | 0.02893 | 174.13 | 1.47 | 255.97 |  | 7.41 | [26 empty] | Дюбели полиэтиленовые распорные, диаметр 6 мм, длина 30 мм
| 01.7.15.14-0302 | Шурупы самонарезающие стальные с полукруглой головкой и крестообразным шлицем, остроконечные, диаметр 3,5 мм, длина 35 мм |  |  |  | 100 шт | 2.63 |  | 0.2893 | 88.86 | 1.47 | 130.62 |  | 37.79 | [26 empty] | Шурупы самонарезающие стальные с полукруглой головкой и крестообразным шлицем, остроконечные, диаметр 3,5 мм, длина 35 мм
| 11.3.03.14-0001 | Заглушки торцевые для плинтуса из ПВХ, высота 48 мм |  |  |  | 100 шт | 0.16 |  | 0.0176 | 1815.16 | 1.25 | 2268.95 |  | 39.93 | [26 empty] | Заглушки торцевые для плинтуса из ПВХ, высота 48 мм
| 11.3.03.14-0021 | Соединители для плинтуса из ПВХ, высота 48 мм |  |  |  | 100 шт | 0.4 |  | 0.044 | 1448.4 | 1.25 | 1810.5 |  | 79.66 | [26 empty] | Соединители для плинтуса из ПВХ, высота 48 мм
| 11.3.03.14-0031 | Уголки для плинтуса из ПВХ, высота 48 мм |  |  |  | 100 шт | 0.14 |  | 0.0154 | 1275.12 | 1.25 | 1593.9 |  | 24.55 | [26 empty] | Уголки для плинтуса из ПВХ, высота 48 мм
|  | Итого прямые затраты |  |  |  | 12: 666.69 | [28 empty] | Итого прямые затраты
|  | Всего по позиции |  |  |  | 10: 13280.27; 12: 1460.83 | [29 empty] | Всего по позиции
44 | ФСБЦ-11.3.03.06-0002 | Плинтус для полов из ПВХ, с кабель-каналом, размеры 22х49 мм (Цвет по согласованию с Заказчиком) |  |  |  | м | 11.11 | 1 | 11.11 | 29.45 | 1.25 | 36.81 | 1.02 | 417.14 | [23 empty] | Плинтус для полов из ПВХ, с кабель-каналом, размеры 22х49 мм (Цвет по согласованию с Заказчиком)
|  | ТЗР МАТ=2% к расх. | [36 empty] | ТЗР МАТ=2% к расх.
|  | Всего по позиции |  |  |  | 12: 417.14 | [29 empty] | Всего по позиции
|  | Всего по разделу 2 КАБИНЕТ № 320 |  |  |  | 12: 40601.16 | [30 empty] | Всего по разделу 2 КАБИНЕТ № 320
Раздел 3. ТУАЛЕТ | [35 empty] | Раздел 3. ТУАЛЕТ
45 | ГЭСНр62-01-001-05 | Окраска стен |  |  |  | 4: 100 м2; 5: 0.028; 6: 1; 7: 0.028 | [23 empty] | Окраска стен
| 421/пр_2020_прил.10_т.5_п.3_гр.3 | Производство ремонтно-строительных работ осуществляется на территории действующего предприятия с наличием в зоне производства работ одного или нескольких из следующих факторов: - разветвленной сети транспортных и инженерных коммуникаций; - стесненных условий для складирования материалов; действующего технологического оборудования ОЗП=1,15; ЭМ=1,15; ЗПМ=1,15; ТЗ=1,15; ТЗМ=1,15 | [36 empty] | Производство ремонтно-строительных работ осуществляется на территории действующего предприятия с наличием в зоне производства работ одного или нескольких из следующих факторов: - разветвленной сети транспортных и инженерных коммуникаций; - стесненных условий для складирования материалов; действующего технологического оборудования ОЗП=1,15; ЭМ=1,15; ЗПМ=1,15; ТЗ=1,15; ТЗМ=1,15
| 1 | ОТ(ЗТ) |  |  |  | 4: чел.-ч; 7: 0.33488; 12: 166.69 | [25 empty] | ОТ(ЗТ)
| 1-100-25 | Средний разряд работы 2,5 |  |  |  | чел.-ч | 10.4 | 1.15 | 0.33488 |  |  | 497.76 |  | 166.69 | [26 empty] | Средний разряд работы 2,5
| 2 | ЭМ |  |  |  | 12: 0.83 | [25 empty] | ЭМ
|  | ОТм(ЗТм) |  |  |  | 4: чел.-ч; 7: 0.004186; 12: 2.24 | [25 empty] | ОТм(ЗТм)
| 91.06.06-048 | Подъемники одномачтовые, грузоподъемность до 500 кг, высота подъема 45 м |  |  |  | маш.-ч | 0.1 |  | 0.0028 | 37.32 | 1.64 | 61.2 | 1.15 | 0.2 | [26 empty] | Подъемники одномачтовые, грузоподъемность до 500 кг, высота подъема 45 м
| 4-100-030 | ОТм(Зтм) Средний разряд машинистов 3 |  |  |  | чел.-ч | 0.1 | 1.15 | 0.00322 |  |  | 519.59 |  | 1.67 | [27 empty] | ОТм(Зтм) Средний разряд машинистов 3
| 91.14.02-001 | Автомобили бортовые, грузоподъемность до 5 т |  |  |  | маш.-ч | 0.03 |  | 0.00084 |  |  | 657 | 1.15 | 0.63 | [26 empty] | Автомобили бортовые, грузоподъемность до 5 т
| 4-100-040 | ОТм(Зтм) Средний разряд машинистов 4 |  |  |  | чел.-ч | 0.03 | 1.15 | 0.000966 |  |  | 585.08 |  | 0.57 | [27 empty] | ОТм(Зтм) Средний разряд машинистов 4
| 4 | М |  |  |  | 12: 34.18 | [25 empty] | М
| 01.3.05.19-0011 | Купорос медный, марка А |  |  |  | т | 0.0004 |  | 1.12e-05 | 162195.39 | 1.72 | 278976.07 |  | 3.12 | [26 empty] | Купорос медный, марка А
| 01.7.10.17-0141 | Пемза |  |  |  | кг | 0.24 |  | 0.00672 | 2507.62 | 1.72 | 4313.11 |  | 28.98 | [26 empty] | Пемза
| 01.7.17.11-0011 | Шкурка шлифовальная двухслойная с зернистостью 40-25 |  |  |  | м2 | 0.08 |  | 0.00224 | 531.44 | 1.72 | 914.08 |  | 2.05 | [26 empty] | Шкурка шлифовальная двухслойная с зернистостью 40-25
| 01.7.20.08-0051 | Ветошь хлопчатобумажная цветная |  |  |  | кг | 0.01 |  | 0.00028 | 56.11 | 1.8 | 101 |  | 0.03 | [26 empty] | Ветошь хлопчатобумажная цветная
|  | Итого прямые затраты |  |  |  | 12: 203.94 | [28 empty] | Итого прямые затраты
|  | Всего по позиции |  |  |  | 10: 15488.93; 12: 433.69 | [29 empty] | Всего по позиции
46 | ФСБЦ-14.5.07.04-0102 | Краска для внутренних работ, расход 0,1-0,2 кг/м2 (Марка, цвет по согласованию с Заказчиком) |  |  |  | т | 1.68e-05 | 1 | 1.68e-05 | 131135.3 | 1.28 | 167853.18 | 1.02 | 2.88 | [23 empty] | Краска для внутренних работ, расход 0,1-0,2 кг/м2 (Марка, цвет по согласованию с Заказчиком)
|  | ТЗР МАТ=2% к расх. | [36 empty] | ТЗР МАТ=2% к расх.
|  | Всего по позиции |  |  |  | 12: 2.88 | [29 empty] | Всего по позиции
|  | Всего по разделу 3 ТУАЛЕТ |  |  |  | 12: 436.57 | [30 empty] | Всего по разделу 3 ТУАЛЕТ
Раздел 4. ТЕМНУШКА | [35 empty] | Раздел 4. ТЕМНУШКА
47 | ГЭСНр62-01-001-05 | Окраска стен |  |  |  | 4: 100 м2; 5: 0.099; 6: 1; 7: 0.099 | [23 empty] | Окраска стен
| 421/пр_2020_прил.10_т.5_п.3_гр.3 | Производство ремонтно-строительных работ осуществляется на территории действующего предприятия с наличием в зоне производства работ одного или нескольких из следующих факторов: - разветвленной сети транспортных и инженерных коммуникаций; - стесненных условий для складирования материалов; действующего технологического оборудования ОЗП=1,15; ЭМ=1,15; ЗПМ=1,15; ТЗ=1,15; ТЗМ=1,15 | [36 empty] | Производство ремонтно-строительных работ осуществляется на территории действующего предприятия с наличием в зоне производства работ одного или нескольких из следующих факторов: - разветвленной сети транспортных и инженерных коммуникаций; - стесненных условий для складирования материалов; действующего технологического оборудования ОЗП=1,15; ЭМ=1,15; ЗПМ=1,15; ТЗ=1,15; ТЗМ=1,15
| 1 | ОТ(ЗТ) |  |  |  | 4: чел.-ч; 7: 1.184; 12: 589.37 | [25 empty] | ОТ(ЗТ)
| 1-100-25 | Средний разряд работы 2,5 |  |  |  | чел.-ч | 10.4 | 1.15 | 1.184 |  |  | 497.76 |  | 589.37 | [26 empty] | Средний разряд работы 2,5
| 2 | ЭМ |  |  |  | 12: 2.94 | [25 empty] | ЭМ
|  | ОТм(ЗТм) |  |  |  | 4: чел.-ч; 7: 0.0148; 12: 7.92 | [25 empty] | ОТм(ЗТм)
| 91.06.06-048 | Подъемники одномачтовые, грузоподъемность до 500 кг, высота подъема 45 м |  |  |  | маш.-ч | 0.1 |  | 0.0099 | 37.32 | 1.64 | 61.2 | 1.15 | 0.7 | [26 empty] | Подъемники одномачтовые, грузоподъемность до 500 кг, высота подъема 45 м
| 4-100-030 | ОТм(Зтм) Средний разряд машинистов 3 |  |  |  | чел.-ч | 0.1 | 1.15 | 0.011385 |  |  | 519.59 |  | 5.92 | [27 empty] | ОТм(Зтм) Средний разряд машинистов 3
| 91.14.02-001 | Автомобили бортовые, грузоподъемность до 5 т |  |  |  | маш.-ч | 0.03 |  | 0.00297 |  |  | 657 | 1.15 | 2.24 | [26 empty] | Автомобили бортовые, грузоподъемность до 5 т
| 4-100-040 | ОТм(Зтм) Средний разряд машинистов 4 |  |  |  | чел.-ч | 0.03 | 1.15 | 0.0034155 |  |  | 585.08 |  | 2 | [27 empty] | ОТм(Зтм) Средний разряд машинистов 4
| 4 | М |  |  |  | 12: 120.87 | [25 empty] | М
| 01.3.05.19-0011 | Купорос медный, марка А |  |  |  | т | 0.0004 |  | 3.96e-05 | 162195.39 | 1.72 | 278976.07 |  | 11.05 | [26 empty] | Купорос медный, марка А
| 01.7.10.17-0141 | Пемза |  |  |  | кг | 0.24 |  | 0.02376 | 2507.62 | 1.72 | 4313.11 |  | 102.48 | [26 empty] | Пемза
| 01.7.17.11-0011 | Шкурка шлифовальная двухслойная с зернистостью 40-25 |  |  |  | м2 | 0.08 |  | 0.00792 | 531.44 | 1.72 | 914.08 |  | 7.24 | [26 empty] | Шкурка шлифовальная двухслойная с зернистостью 40-25
| 01.7.20.08-0051 | Ветошь хлопчатобумажная цветная |  |  |  | кг | 0.01 |  | 0.00099 | 56.11 | 1.8 | 101 |  | 0.1 | [26 empty] | Ветошь хлопчатобумажная цветная
|  | Итого прямые затраты |  |  |  | 12: 721.1 | [28 empty] | Итого прямые затраты
|  | Всего по позиции |  |  |  | 10: 15488.99; 12: 1533.41 | [29 empty] | Всего по позиции
48 | ФСБЦ-14.5.07.04-0102 | Краска для внутренних работ, расход 0,1-0,2 кг/м2 (Марка, цвет по согласованию с Заказчиком) |  |  |  | т | 5.94e-05 | 1 | 5.94e-05 | 131135.3 | 1.28 | 167853.18 | 1.02 | 10.17 | [23 empty] | Краска для внутренних работ, расход 0,1-0,2 кг/м2 (Марка, цвет по согласованию с Заказчиком)
|  | ТЗР МАТ=2% к расх. | [36 empty] | ТЗР МАТ=2% к расх.
|  | Всего по позиции |  |  |  | 12: 10.17 | [29 empty] | Всего по позиции
49 | ГЭСН15-01-047-15 | Устройство потолков: плитно-ячеистых по каркасу из оцинкованного профиля |  |  |  | 4: 100 м2; 5: 0.068; 6: 1; 7: 0.068 | [23 empty] | Устройство потолков: плитно-ячеистых по каркасу из оцинкованного профиля
| 421/пр_2020_прил.10_т.5_п.3_гр.3 | Производство ремонтно-строительных работ осуществляется на территории действующего предприятия с наличием в зоне производства работ одного или нескольких из следующих факторов: - разветвленной сети транспортных и инженерных коммуникаций; - стесненных условий для складирования материалов; действующего технологического оборудования ОЗП=1,15; ЭМ=1,15; ЗПМ=1,15; ТЗ=1,15; ТЗМ=1,15 | [36 empty] | Производство ремонтно-строительных работ осуществляется на территории действующего предприятия с наличием в зоне производства работ одного или нескольких из следующих факторов: - разветвленной сети транспортных и инженерных коммуникаций; - стесненных условий для складирования материалов; действующего технологического оборудования ОЗП=1,15; ЭМ=1,15; ЗПМ=1,15; ТЗ=1,15; ТЗМ=1,15
| 1 | ОТ(ЗТ) |  |  |  | 4: чел.-ч; 7: 8.0124; 12: 4583 | [25 empty] | ОТ(ЗТ)
| 1-100-38 | Средний разряд работы 3,8 |  |  |  | чел.-ч | 102.46 | 1.15 | 8.0124 |  |  | 571.99 |  | 4583 | [26 empty] | Средний разряд работы 3,8
| 2 | ЭМ |  |  |  | 12: 238.95 | [25 empty] | ЭМ
|  | ОТм(ЗТм) |  |  |  | 4: чел.-ч; 7: 0.41759; 12: 240.43 | [25 empty] | ОТм(ЗТм)
| 91.06.06-048 | Подъемники одномачтовые, грузоподъемность до 500 кг, высота подъема 45 м |  |  |  | маш.-ч | 0.76 |  | 0.05168 | 37.32 | 1.64 | 61.2 | 1.15 | 3.64 | [26 empty] | Подъемники одномачтовые, грузоподъемность до 500 кг, высота подъема 45 м
| 4-100-030 | ОТм(Зтм) Средний разряд машинистов 3 |  |  |  | чел.-ч | 0.76 | 1.15 | 0.059432 |  |  | 519.59 |  | 30.88 | [27 empty] | ОТм(Зтм) Средний разряд машинистов 3
| 91.14.02-001 | Автомобили бортовые, грузоподъемность до 5 т |  |  |  | маш.-ч | 4.58 |  | 0.31144 |  |  | 657 | 1.15 | 235.31 | [26 empty] | Автомобили бортовые, грузоподъемность до 5 т
| 4-100-040 | ОТм(Зтм) Средний разряд машинистов 4 |  |  |  | чел.-ч | 4.58 | 1.15 | 0.35816 |  |  | 585.08 |  | 209.55 | [27 empty] | ОТм(Зтм) Средний разряд машинистов 4
|  | Итого прямые затраты |  |  |  | 12: 5062.38 | [28 empty] | Итого прямые затраты
|  | Всего по позиции |  |  |  | 10: 174923.09; 12: 11894.77 | [29 empty] | Всего по позиции
50 | ФСБЦ-01.6.04.02-0011 | Панели потолочные декоративные из минерального волокна в комплекте с подвесной системой из оцинкованной стали, твердые, с прямой кромкой, класс пожарной опасности КМ1, класс звукопоглощения D-E, толщина 12 мм |  |  |  | м2 | 7.004 | 1 | 7.004 | 468.45 | 1.43 | 669.88 | 1.02 | 4785.68 | [23 empty] | Панели потолочные декоративные из минерального волокна в комплекте с подвесной системой из оцинкованной стали, твердые, с прямой кромкой, класс пожарной опасности КМ1, класс звукопоглощения D-E, толщина 12 мм
|  | ТЗР МАТ=2% к расх. | [36 empty] | ТЗР МАТ=2% к расх.
|  | Всего по позиции |  |  |  | 12: 4785.68 | [29 empty] | Всего по позиции
51 | ГЭСНм08-03-594-17 | Светильник в подвесных потолках, устанавливаемый: на закладных деталях, количество ламп в светильнике свыше 2 до 4 |  |  |  | 4: 100 шт; 5: 0.01; 6: 1; 7: 0.01 | [23 empty] | Светильник в подвесных потолках, устанавливаемый: на закладных деталях, количество ламп в светильнике свыше 2 до 4
| 421/пр_2020_прил.10_т.5_п.3_гр.3 | Производство ремонтно-строительных работ осуществляется на территории действующего предприятия с наличием в зоне производства работ одного или нескольких из следующих факторов: - разветвленной сети транспортных и инженерных коммуникаций; - стесненных условий для складирования материалов; действующего технологического оборудования ОЗП=1,15; ЭМ=1,15; ЗПМ=1,15; ТЗ=1,15; ТЗМ=1,15 | [36 empty] | Производство ремонтно-строительных работ осуществляется на территории действующего предприятия с наличием в зоне производства работ одного или нескольких из следующих факторов: - разветвленной сети транспортных и инженерных коммуникаций; - стесненных условий для складирования материалов; действующего технологического оборудования ОЗП=1,15; ЭМ=1,15; ЗПМ=1,15; ТЗ=1,15; ТЗМ=1,15
| 1 | ОТ(ЗТ) |  |  |  | 4: чел.-ч; 7: 1.5088; 12: 909.13 | [25 empty] | ОТ(ЗТ)
| 1-100-42 | Средний разряд работы 4,2 |  |  |  | чел.-ч | 131.2 | 1.15 | 1.5088 |  |  | 602.55 |  | 909.13 | [26 empty] | Средний разряд работы 4,2
| 2 | ЭМ |  |  |  | 12: 26.74 | [25 empty] | ЭМ
|  | ОТм(ЗТм) |  |  |  | 4: чел.-ч; 7: 0.02277; 12: 15.61 | [25 empty] | ОТм(ЗТм)
| 91.05.05-015 | Краны на автомобильном ходу, грузоподъемность 16 т |  |  |  | маш.-ч | 0.99 |  | 0.0099 |  |  | 1691.73 | 1.15 | 19.26 | [26 empty] | Краны на автомобильном ходу, грузоподъемность 16 т
| 4-100-060 | ОТм(Зтм) Средний разряд машинистов 6 |  |  |  | чел.-ч | 0.99 | 1.15 | 0.011385 |  |  | 785.93 |  | 8.95 | [27 empty] | ОТм(Зтм) Средний разряд машинистов 6
| 91.14.02-001 | Автомобили бортовые, грузоподъемность до 5 т |  |  |  | маш.-ч | 0.99 |  | 0.0099 |  |  | 657 | 1.15 | 7.48 | [26 empty] | Автомобили бортовые, грузоподъемность до 5 т
| 4-100-040 | ОТм(Зтм) Средний разряд машинистов 4 |  |  |  | чел.-ч | 0.99 | 1.15 | 0.011385 |  |  | 585.08 |  | 6.66 | [27 empty] | ОТм(Зтм) Средний разряд машинистов 4
| 4 | М |  |  |  | 12: 2.81 | [25 empty] | М
| 01.7.06.05-0041 | Ленты изоляционные хлопчатобумажные прорезиненные для электромонтажных и ремонтных работ, цвет черный, ширина 20 мм, толщина 0,35 мм |  |  |  | м | 35 |  | 0.35 | 5.87 | 1.04 | 6.1 |  | 2.14 | [26 empty] | Ленты изоляционные хлопчатобумажные прорезиненные для электромонтажных и ремонтных работ, цвет черный, ширина 20 мм, толщина 0,35 мм
| 01.7.06.07-0002 | Ленты монтажные из пластмассы для бандажирования проводов, скрепляются пластмассовыми кнопками, ширина 10 мм |  |  |  | 10 м | 1 |  | 0.01 | 37.71 | 1.78 | 67.12 |  | 0.67 | [26 empty] | Ленты монтажные из пластмассы для бандажирования проводов, скрепляются пластмассовыми кнопками, ширина 10 мм
|  | Итого прямые затраты |  |  |  | 12: 954.29 | [28 empty] | Итого прямые затраты
51.1 | 421/пр_2020_п.75_пп.а | Вспомогательные ненормируемые материальные ресурсы |  |  |  | 4: %; 5: 2; 7: 2; 12: 15.81 | [31 empty] | Вспомогательные ненормируемые материальные ресурсы
|  | Всего по позиции |  |  |  | 10: 233872; 12: 2338.72 | [29 empty] | Всего по позиции
52 | Прайс-лист | Панель светодиодная ДВО Home 6577-P 40 Вт 595x595 мм призма 6500 К IP20 |  |  |  | шт. | 1 | 1 | 1 |  |  | 1066.67 | 1.02 | 1088 | [23 empty] | Панель светодиодная ДВО Home 6577-P 40 Вт 595x595 мм призма 6500 К IP20
|  | ТЗР МАТ=2% к расх. | [36 empty] | ТЗР МАТ=2% к расх.
|  | Всего по позиции |  |  |  | 12: 1088 | [29 empty] | Всего по позиции
|  | Всего по разделу 4 ТЕМНУШКА |  |  |  | 12: 21650.75 | [30 empty] | Всего по разделу 4 ТЕМНУШКА
Раздел 5. Кабинеты НИ ТЭЦ | [35 empty] | Раздел 5. Кабинеты НИ ТЭЦ
Кабинет № 13 | [36 empty] | Кабинет № 13
53 | ГЭСН15-06-008-01 | Окраска обоев на флизелиновой основе валиком с промазкой труднодоступных мест кистью: первый слой |  |  |  | 4: 100 м2; 5: 0.3988; 6: 1; 7: 0.3988 | [23 empty] | Окраска обоев на флизелиновой основе валиком с промазкой труднодоступных мест кистью: первый слой
| 421/пр_2020_прил.10_т.5_п.3_гр.3 | Производство ремонтно-строительных работ осуществляется на территории действующего предприятия с наличием в зоне производства работ одного или нескольких из следующих факторов: - разветвленной сети транспортных и инженерных коммуникаций; - стесненных условий для складирования материалов; действующего технологического оборудования ОЗП=1,15; ЭМ=1,15; ЗПМ=1,15; ТЗ=1,15; ТЗМ=1,15 | [36 empty] | Производство ремонтно-строительных работ осуществляется на территории действующего предприятия с наличием в зоне производства работ одного или нескольких из следующих факторов: - разветвленной сети транспортных и инженерных коммуникаций; - стесненных условий для складирования материалов; действующего технологического оборудования ОЗП=1,15; ЭМ=1,15; ЗПМ=1,15; ТЗ=1,15; ТЗМ=1,15
| 1 | ОТ(ЗТ) |  |  |  | 4: чел.-ч; 7: 2.9627; 12: 1733.41 | [25 empty] | ОТ(ЗТ)
| 1-100-40 | Средний разряд работы 4,0 |  |  |  | чел.-ч | 6.46 | 1.15 | 2.9627 |  |  | 585.08 |  | 1733.41 | [26 empty] | Средний разряд работы 4,0
| 2 | ЭМ |  |  |  | 12: 6.03 | [25 empty] | ЭМ
|  | ОТм(ЗТм) |  |  |  | 4: чел.-ч; 7: 0.0091724; 12: 5.37 | [25 empty] | ОТм(ЗТм)
| 91.14.02-001 | Автомобили бортовые, грузоподъемность до 5 т |  |  |  | маш.-ч | 0.02 |  | 0.007976 |  |  | 657 | 1.15 | 6.03 | [26 empty] | Автомобили бортовые, грузоподъемность до 5 т
| 4-100-040 | ОТм(Зтм) Средний разряд машинистов 4 |  |  |  | чел.-ч | 0.02 | 1.15 | 0.0091724 |  |  | 585.08 |  | 5.37 | [27 empty] | ОТм(Зтм) Средний разряд машинистов 4
|  | Итого прямые затраты |  |  |  | 12: 1744.81 | [28 empty] | Итого прямые затраты
|  | Всего по позиции |  |  |  | 10: 10551.13; 12: 4207.79 | [29 empty] | Всего по позиции
54 | ФСБЦ-14.3.02.01-0111 | Краска водно-дисперсионная акрилатная ВД-АК-101 (Марка, цвет по согласованию с Заказчиком) |  |  |  | т | 0.0045973 | 1 | 0.0045973 | 52265.82 | 1.86 | 97214.43 | 1.02 | 455.86 | [23 empty] | Краска водно-дисперсионная акрилатная ВД-АК-101 (Марка, цвет по согласованию с Заказчиком)
|  | ТЗР МАТ=2% к расх. | [36 empty] | ТЗР МАТ=2% к расх.
|  | Всего по позиции |  |  |  | 12: 455.86 | [29 empty] | Всего по позиции
55 | ГЭСН15-06-008-02 | Окраска обоев на флизелиновой основе валиком с промазкой труднодоступных мест кистью: последующий слой |  |  |  | 4: 100 м2; 5: 0.3988; 6: 1; 7: 0.3988 | [23 empty] | Окраска обоев на флизелиновой основе валиком с промазкой труднодоступных мест кистью: последующий слой
| 421/пр_2020_прил.10_т.5_п.3_гр.3 | Производство ремонтно-строительных работ осуществляется на территории действующего предприятия с наличием в зоне производства работ одного или нескольких из следующих факторов: - разветвленной сети транспортных и инженерных коммуникаций; - стесненных условий для складирования материалов; действующего технологического оборудования ОЗП=1,15; ЭМ=1,15; ЗПМ=1,15; ТЗ=1,15; ТЗМ=1,15 | [36 empty] | Производство ремонтно-строительных работ осуществляется на территории действующего предприятия с наличием в зоне производства работ одного или нескольких из следующих факторов: - разветвленной сети транспортных и инженерных коммуникаций; - стесненных условий для складирования материалов; действующего технологического оборудования ОЗП=1,15; ЭМ=1,15; ЗПМ=1,15; ТЗ=1,15; ТЗМ=1,15
| 1 | ОТ(ЗТ) |  |  |  | 4: чел.-ч; 7: 1.4401; 12: 842.55 | [25 empty] | ОТ(ЗТ)
| 1-100-40 | Средний разряд работы 4,0 |  |  |  | чел.-ч | 3.14 | 1.15 | 1.4401 |  |  | 585.08 |  | 842.55 | [26 empty] | Средний разряд работы 4,0
| 2 | ЭМ |  |  |  | 12: 3.01 | [25 empty] | ЭМ
|  | ОТм(ЗТм) |  |  |  | 4: чел.-ч; 7: 0.0045862; 12: 2.68 | [25 empty] | ОТм(ЗТм)
| 91.14.02-001 | Автомобили бортовые, грузоподъемность до 5 т |  |  |  | маш.-ч | 0.01 |  | 0.003988 |  |  | 657 | 1.15 | 3.01 | [26 empty] | Автомобили бортовые, грузоподъемность до 5 т
| 4-100-040 | ОТм(Зтм) Средний разряд машинистов 4 |  |  |  | чел.-ч | 0.01 | 1.15 | 0.0045862 |  |  | 585.08 |  | 2.68 | [27 empty] | ОТм(Зтм) Средний разряд машинистов 4
|  | Итого прямые затраты |  |  |  | 12: 848.24 | [28 empty] | Итого прямые затраты
|  | Всего по позиции |  |  |  | 10: 5129.16; 12: 2045.51 | [29 empty] | Всего по позиции
56 | ФСБЦ-14.3.02.01-0111 | Краска водно-дисперсионная акрилатная ВД-АК-101 (Марка, цвет по согласованию с Заказчиком) |  |  |  | т | 0.0050648 | 1 | 0.0050648 | 52265.82 | 1.86 | 97214.43 | 1.02 | 502.22 | [23 empty] | Краска водно-дисперсионная акрилатная ВД-АК-101 (Марка, цвет по согласованию с Заказчиком)
|  | ТЗР МАТ=2% к расх. | [36 empty] | ТЗР МАТ=2% к расх.
|  | Всего по позиции |  |  |  | 12: 502.22 | [29 empty] | Всего по позиции
Кабинет № 14 | [36 empty] | Кабинет № 14
57 | ГЭСН15-06-008-01 | Окраска обоев на флизелиновой основе валиком с промазкой труднодоступных мест кистью: первый слой |  |  |  | 4: 100 м2; 5: 0.50208; 6: 1; 7: 0.50208 | [23 empty] | Окраска обоев на флизелиновой основе валиком с промазкой труднодоступных мест кистью: первый слой
| 421/пр_2020_прил.10_т.5_п.3_гр.3 | Производство ремонтно-строительных работ осуществляется на территории действующего предприятия с наличием в зоне производства работ одного или нескольких из следующих факторов: - разветвленной сети транспортных и инженерных коммуникаций; - стесненных условий для складирования материалов; действующего технологического оборудования ОЗП=1,15; ЭМ=1,15; ЗПМ=1,15; ТЗ=1,15; ТЗМ=1,15 | [36 empty] | Производство ремонтно-строительных работ осуществляется на территории действующего предприятия с наличием в зоне производства работ одного или нескольких из следующих факторов: - разветвленной сети транспортных и инженерных коммуникаций; - стесненных условий для складирования материалов; действующего технологического оборудования ОЗП=1,15; ЭМ=1,15; ЗПМ=1,15; ТЗ=1,15; ТЗМ=1,15
| 1 | ОТ(ЗТ) |  |  |  | 4: чел.-ч; 7: 3.73; 12: 2182.32 | [25 empty] | ОТ(ЗТ)
| 1-100-40 | Средний разряд работы 4,0 |  |  |  | чел.-ч | 6.46 | 1.15 | 3.73 |  |  | 585.08 |  | 2182.32 | [26 empty] | Средний разряд работы 4,0
| 2 | ЭМ |  |  |  | 12: 7.59 | [25 empty] | ЭМ
|  | ОТм(ЗТм) |  |  |  | 4: чел.-ч; 7: 0.011548; 12: 6.76 | [25 empty] | ОТм(ЗТм)
| 91.14.02-001 | Автомобили бортовые, грузоподъемность до 5 т |  |  |  | маш.-ч | 0.02 |  | 0.010042 |  |  | 657 | 1.15 | 7.59 | [26 empty] | Автомобили бортовые, грузоподъемность до 5 т
| 4-100-040 | ОТм(Зтм) Средний разряд машинистов 4 |  |  |  | чел.-ч | 0.02 | 1.15 | 0.011548 |  |  | 585.08 |  | 6.76 | [27 empty] | ОТм(Зтм) Средний разряд машинистов 4
|  | Итого прямые затраты |  |  |  | 12: 2196.67 | [28 empty] | Итого прямые затраты
|  | Всего по позиции |  |  |  | 10: 10551.11; 12: 5297.5 | [29 empty] | Всего по позиции
58 | ФСБЦ-14.3.02.01-0111 | Краска водно-дисперсионная акрилатная ВД-АК-101 (Марка, цвет по согласованию с Заказчиком) |  |  |  | т | 0.0085856 | 1 | 0.0085856 | 52265.82 | 1.86 | 97214.43 | 1.02 | 851.34 | [23 empty] | Краска водно-дисперсионная акрилатная ВД-АК-101 (Марка, цвет по согласованию с Заказчиком)
|  | ТЗР МАТ=2% к расх. | [36 empty] | ТЗР МАТ=2% к расх.
|  | Всего по позиции |  |  |  | 12: 851.34 | [29 empty] | Всего по позиции
59 | ГЭСН15-06-008-02 | Окраска обоев на флизелиновой основе валиком с промазкой труднодоступных мест кистью: последующий слой |  |  |  | 4: 100 м2; 5: 0.50208; 6: 1; 7: 0.50208 | [23 empty] | Окраска обоев на флизелиновой основе валиком с промазкой труднодоступных мест кистью: последующий слой
| 421/пр_2020_прил.10_т.5_п.3_гр.3 | Производство ремонтно-строительных работ осуществляется на территории действующего предприятия с наличием в зоне производства работ одного или нескольких из следующих факторов: - разветвленной сети транспортных и инженерных коммуникаций; - стесненных условий для складирования материалов; действующего технологического оборудования ОЗП=1,15; ЭМ=1,15; ЗПМ=1,15; ТЗ=1,15; ТЗМ=1,15 | [36 empty] | Производство ремонтно-строительных работ осуществляется на территории действующего предприятия с наличием в зоне производства работ одного или нескольких из следующих факторов: - разветвленной сети транспортных и инженерных коммуникаций; - стесненных условий для складирования материалов; действующего технологического оборудования ОЗП=1,15; ЭМ=1,15; ЗПМ=1,15; ТЗ=1,15; ТЗМ=1,15
| 1 | ОТ(ЗТ) |  |  |  | 4: чел.-ч; 7: 1.813; 12: 1060.76 | [25 empty] | ОТ(ЗТ)
| 1-100-40 | Средний разряд работы 4,0 |  |  |  | чел.-ч | 3.14 | 1.15 | 1.813 |  |  | 585.08 |  | 1060.76 | [26 empty] | Средний разряд работы 4,0
| 2 | ЭМ |  |  |  | 12: 3.79 | [25 empty] | ЭМ
|  | ОТм(ЗТм) |  |  |  | 4: чел.-ч; 7: 0.0057739; 12: 3.38 | [25 empty] | ОТм(ЗТм)
| 91.14.02-001 | Автомобили бортовые, грузоподъемность до 5 т |  |  |  | маш.-ч | 0.01 |  | 0.0050208 |  |  | 657 | 1.15 | 3.79 | [26 empty] | Автомобили бортовые, грузоподъемность до 5 т
| 4-100-040 | ОТм(Зтм) Средний разряд машинистов 4 |  |  |  | чел.-ч | 0.01 | 1.15 | 0.0057739 |  |  | 585.08 |  | 3.38 | [27 empty] | ОТм(Зтм) Средний разряд машинистов 4
|  | Итого прямые затраты |  |  |  | 12: 1067.93 | [28 empty] | Итого прямые затраты
|  | Всего по позиции |  |  |  | 10: 5129.22; 12: 2575.28 | [29 empty] | Всего по позиции
60 | ФСБЦ-14.3.02.01-0111 | Краска водно-дисперсионная акрилатная ВД-АК-101 (Марка, цвет по согласованию с Заказчиком) |  |  |  | т | 0.0063764 | 1 | 0.0063764 | 52265.82 | 1.86 | 97214.43 | 1.02 | 632.28 | [23 empty] | Краска водно-дисперсионная акрилатная ВД-АК-101 (Марка, цвет по согласованию с Заказчиком)
|  | ТЗР МАТ=2% к расх. | [36 empty] | ТЗР МАТ=2% к расх.
|  | Всего по позиции |  |  |  | 12: 632.28 | [29 empty] | Всего по позиции
Кабинет № 15 | [36 empty] | Кабинет № 15
61 | ГЭСН15-06-008-01 | Окраска обоев на флизелиновой основе валиком с промазкой труднодоступных мест кистью: первый слой |  |  |  | 4: 100 м2; 5: 0.4974; 6: 1; 7: 0.4974 | [23 empty] | Окраска обоев на флизелиновой основе валиком с промазкой труднодоступных мест кистью: первый слой
| 421/пр_2020_прил.10_т.5_п.3_гр.3 | Производство ремонтно-строительных работ осуществляется на территории действующего предприятия с наличием в зоне производства работ одного или нескольких из следующих факторов: - разветвленной сети транспортных и инженерных коммуникаций; - стесненных условий для складирования материалов; действующего технологического оборудования ОЗП=1,15; ЭМ=1,15; ЗПМ=1,15; ТЗ=1,15; ТЗМ=1,15 | [36 empty] | Производство ремонтно-строительных работ осуществляется на территории действующего предприятия с наличием в зоне производства работ одного или нескольких из следующих факторов: - разветвленной сети транспортных и инженерных коммуникаций; - стесненных условий для складирования материалов; действующего технологического оборудования ОЗП=1,15; ЭМ=1,15; ЗПМ=1,15; ТЗ=1,15; ТЗМ=1,15
| 1 | ОТ(ЗТ) |  |  |  | 4: чел.-ч; 7: 3.6952; 12: 2161.98 | [25 empty] | ОТ(ЗТ)
| 1-100-40 | Средний разряд работы 4,0 |  |  |  | чел.-ч | 6.46 | 1.15 | 3.6952 |  |  | 585.08 |  | 2161.98 | [26 empty] | Средний разряд работы 4,0
| 2 | ЭМ |  |  |  | 12: 7.52 | [25 empty] | ЭМ
|  | ОТм(ЗТм) |  |  |  | 4: чел.-ч; 7: 0.01144; 12: 6.69 | [25 empty] | ОТм(ЗТм)
| 91.14.02-001 | Автомобили бортовые, грузоподъемность до 5 т |  |  |  | маш.-ч | 0.02 |  | 0.009948 |  |  | 657 | 1.15 | 7.52 | [26 empty] | Автомобили бортовые, грузоподъемность до 5 т
| 4-100-040 | ОТм(Зтм) Средний разряд машинистов 4 |  |  |  | чел.-ч | 0.02 | 1.15 | 0.01144 |  |  | 585.08 |  | 6.69 | [27 empty] | ОТм(Зтм) Средний разряд машинистов 4
|  | Итого прямые затраты |  |  |  | 12: 2176.19 | [28 empty] | Итого прямые затраты
|  | Всего по позиции |  |  |  | 10: 10551.09; 12: 5248.11 | [29 empty] | Всего по позиции
62 | ФСБЦ-14.3.02.01-0111 | Краска водно-дисперсионная акрилатная ВД-АК-101 (Марка, цвет по согласованию с Заказчиком) |  |  |  | т | 0.0085055 | 1 | 0.0085055 | 52265.82 | 1.86 | 97214.43 | 1.02 | 843.39 | [23 empty] | Краска водно-дисперсионная акрилатная ВД-АК-101 (Марка, цвет по согласованию с Заказчиком)
|  | ТЗР МАТ=2% к расх. | [36 empty] | ТЗР МАТ=2% к расх.
|  | Всего по позиции |  |  |  | 12: 843.39 | [29 empty] | Всего по позиции
63 | ГЭСН15-06-008-02 | Окраска обоев на флизелиновой основе валиком с промазкой труднодоступных мест кистью: последующий слой |  |  |  | 4: 100 м2; 5: 0.4974; 6: 1; 7: 0.4974 | [23 empty] | Окраска обоев на флизелиновой основе валиком с промазкой труднодоступных мест кистью: последующий слой
| 421/пр_2020_прил.10_т.5_п.3_гр.3 | Производство ремонтно-строительных работ осуществляется на территории действующего предприятия с наличием в зоне производства работ одного или нескольких из следующих факторов: - разветвленной сети транспортных и инженерных коммуникаций; - стесненных условий для складирования материалов; действующего технологического оборудования ОЗП=1,15; ЭМ=1,15; ЗПМ=1,15; ТЗ=1,15; ТЗМ=1,15 | [36 empty] | Производство ремонтно-строительных работ осуществляется на территории действующего предприятия с наличием в зоне производства работ одного или нескольких из следующих факторов: - разветвленной сети транспортных и инженерных коммуникаций; - стесненных условий для складирования материалов; действующего технологического оборудования ОЗП=1,15; ЭМ=1,15; ЗПМ=1,15; ТЗ=1,15; ТЗМ=1,15
| 1 | ОТ(ЗТ) |  |  |  | 4: чел.-ч; 7: 1.7961; 12: 1050.87 | [25 empty] | ОТ(ЗТ)
| 1-100-40 | Средний разряд работы 4,0 |  |  |  | чел.-ч | 3.14 | 1.15 | 1.7961 |  |  | 585.08 |  | 1050.87 | [26 empty] | Средний разряд работы 4,0
| 2 | ЭМ |  |  |  | 12: 3.76 | [25 empty] | ЭМ
|  | ОТм(ЗТм) |  |  |  | 4: чел.-ч; 7: 0.0057201; 12: 3.35 | [25 empty] | ОТм(ЗТм)
| 91.14.02-001 | Автомобили бортовые, грузоподъемность до 5 т |  |  |  | маш.-ч | 0.01 |  | 0.004974 |  |  | 657 | 1.15 | 3.76 | [26 empty] | Автомобили бортовые, грузоподъемность до 5 т
| 4-100-040 | ОТм(Зтм) Средний разряд машинистов 4 |  |  |  | чел.-ч | 0.01 | 1.15 | 0.0057201 |  |  | 585.08 |  | 3.35 | [27 empty] | ОТм(Зтм) Средний разряд машинистов 4
|  | Итого прямые затраты |  |  |  | 12: 1057.98 | [28 empty] | Итого прямые затраты
|  | Всего по позиции |  |  |  | 10: 5129.23; 12: 2551.28 | [29 empty] | Всего по позиции
64 | ФСБЦ-14.3.02.01-0111 | Краска водно-дисперсионная акрилатная ВД-АК-101 (Марка, цвет по согласованию с Заказчиком) |  |  |  | т | 0.006317 | 1 | 0.006317 | 52265.82 | 1.86 | 97214.43 | 1.02 | 626.39 | [23 empty] | Краска водно-дисперсионная акрилатная ВД-АК-101 (Марка, цвет по согласованию с Заказчиком)
|  | ТЗР МАТ=2% к расх. | [36 empty] | ТЗР МАТ=2% к расх.
|  | Всего по позиции |  |  |  | 12: 626.39 | [29 empty] | Всего по позиции
Кабинет № 19 | [36 empty] | Кабинет № 19
65 | ГЭСН15-06-008-01 | Окраска обоев на флизелиновой основе валиком с промазкой труднодоступных мест кистью: первый слой |  |  |  | 4: 100 м2; 5: 0.5442; 6: 1; 7: 0.5442 | [23 empty] | Окраска обоев на флизелиновой основе валиком с промазкой труднодоступных мест кистью: первый слой
| 421/пр_2020_прил.10_т.5_п.3_гр.3 | Производство ремонтно-строительных работ осуществляется на территории действующего предприятия с наличием в зоне производства работ одного или нескольких из следующих факторов: - разветвленной сети транспортных и инженерных коммуникаций; - стесненных условий для складирования материалов; действующего технологического оборудования ОЗП=1,15; ЭМ=1,15; ЗПМ=1,15; ТЗ=1,15; ТЗМ=1,15 | [36 empty] | Производство ремонтно-строительных работ осуществляется на территории действующего предприятия с наличием в зоне производства работ одного или нескольких из следующих факторов: - разветвленной сети транспортных и инженерных коммуникаций; - стесненных условий для складирования материалов; действующего технологического оборудования ОЗП=1,15; ЭМ=1,15; ЗПМ=1,15; ТЗ=1,15; ТЗМ=1,15
| 1 | ОТ(ЗТ) |  |  |  | 4: чел.-ч; 7: 4.0429; 12: 2365.4 | [25 empty] | ОТ(ЗТ)
| 1-100-40 | Средний разряд работы 4,0 |  |  |  | чел.-ч | 6.46 | 1.15 | 4.0429 |  |  | 585.08 |  | 2365.4 | [26 empty] | Средний разряд работы 4,0
| 2 | ЭМ |  |  |  | 12: 8.22 | [25 empty] | ЭМ
|  | ОТм(ЗТм) |  |  |  | 4: чел.-ч; 7: 0.012517; 12: 7.32 | [25 empty] | ОТм(ЗТм)
| 91.14.02-001 | Автомобили бортовые, грузоподъемность до 5 т |  |  |  | маш.-ч | 0.02 |  | 0.010884 |  |  | 657 | 1.15 | 8.22 | [26 empty] | Автомобили бортовые, грузоподъемность до 5 т
| 4-100-040 | ОТм(Зтм) Средний разряд машинистов 4 |  |  |  | чел.-ч | 0.02 | 1.15 | 0.012517 |  |  | 585.08 |  | 7.32 | [27 empty] | ОТм(Зтм) Средний разряд машинистов 4
|  | Итого прямые затраты |  |  |  | 12: 2380.94 | [28 empty] | Итого прямые затраты
|  | Всего по позиции |  |  |  | 10: 10551.08; 12: 5741.9 | [29 empty] | Всего по позиции
66 | ФСБЦ-14.3.02.01-0111 | Краска водно-дисперсионная акрилатная ВД-АК-101 (Марка, цвет по согласованию с Заказчиком) |  |  |  | т | 0.0093058 | 1 | 0.0093058 | 52265.82 | 1.86 | 97214.43 | 1.02 | 922.75 | [23 empty] | Краска водно-дисперсионная акрилатная ВД-АК-101 (Марка, цвет по согласованию с Заказчиком)
|  | ТЗР МАТ=2% к расх. | [36 empty] | ТЗР МАТ=2% к расх.
|  | Всего по позиции |  |  |  | 12: 922.75 | [29 empty] | Всего по позиции
67 | ГЭСН15-06-008-02 | Окраска обоев на флизелиновой основе валиком с промазкой труднодоступных мест кистью: последующий слой |  |  |  | 4: 100 м2; 5: 0.5442; 6: 1; 7: 0.5442 | [23 empty] | Окраска обоев на флизелиновой основе валиком с промазкой труднодоступных мест кистью: последующий слой
| 421/пр_2020_прил.10_т.5_п.3_гр.3 | Производство ремонтно-строительных работ осуществляется на территории действующего предприятия с наличием в зоне производства работ одного или нескольких из следующих факторов: - разветвленной сети транспортных и инженерных коммуникаций; - стесненных условий для складирования материалов; действующего технологического оборудования ОЗП=1,15; ЭМ=1,15; ЗПМ=1,15; ТЗ=1,15; ТЗМ=1,15 | [36 empty] | Производство ремонтно-строительных работ осуществляется на территории действующего предприятия с наличием в зоне производства работ одного или нескольких из следующих факторов: - разветвленной сети транспортных и инженерных коммуникаций; - стесненных условий для складирования материалов; действующего технологического оборудования ОЗП=1,15; ЭМ=1,15; ЗПМ=1,15; ТЗ=1,15; ТЗМ=1,15
| 1 | ОТ(ЗТ) |  |  |  | 4: чел.-ч; 7: 1.9651; 12: 1149.74 | [25 empty] | ОТ(ЗТ)
| 1-100-40 | Средний разряд работы 4,0 |  |  |  | чел.-ч | 3.14 | 1.15 | 1.9651 |  |  | 585.08 |  | 1149.74 | [26 empty] | Средний разряд работы 4,0
| 2 | ЭМ |  |  |  | 12: 4.11 | [25 empty] | ЭМ
|  | ОТм(ЗТм) |  |  |  | 4: чел.-ч; 7: 0.0062583; 12: 3.66 | [25 empty] | ОТм(ЗТм)
| 91.14.02-001 | Автомобили бортовые, грузоподъемность до 5 т |  |  |  | маш.-ч | 0.01 |  | 0.005442 |  |  | 657 | 1.15 | 4.11 | [26 empty] | Автомобили бортовые, грузоподъемность до 5 т
| 4-100-040 | ОТм(Зтм) Средний разряд машинистов 4 |  |  |  | чел.-ч | 0.01 | 1.15 | 0.0062583 |  |  | 585.08 |  | 3.66 | [27 empty] | ОТм(Зтм) Средний разряд машинистов 4
|  | Итого прямые затраты |  |  |  | 12: 1157.51 | [28 empty] | Итого прямые затраты
|  | Всего по позиции |  |  |  | 10: 5129.18; 12: 2791.3 | [29 empty] | Всего по позиции
68 | ФСБЦ-14.3.02.01-0111 | Краска водно-дисперсионная акрилатная ВД-АК-101 (Марка, цвет по согласованию с Заказчиком) |  |  |  | т | 0.0069113 | 1 | 0.0069113 | 52265.82 | 1.86 | 97214.43 | 1.02 | 685.32 | [23 empty] | Краска водно-дисперсионная акрилатная ВД-АК-101 (Марка, цвет по согласованию с Заказчиком)
|  | ТЗР МАТ=2% к расх. | [36 empty] | ТЗР МАТ=2% к расх.
|  | Всего по позиции |  |  |  | 12: 685.32 | [29 empty] | Всего по позиции
Кабинет № 20 | [36 empty] | Кабинет № 20
69 | ГЭСН15-06-008-01 | Окраска обоев на флизелиновой основе валиком с промазкой труднодоступных мест кистью: первый слой |  |  |  | 4: 100 м2; 5: 0.539; 6: 1; 7: 0.539 | [23 empty] | Окраска обоев на флизелиновой основе валиком с промазкой труднодоступных мест кистью: первый слой
| 421/пр_2020_прил.10_т.5_п.3_гр.3 | Производство ремонтно-строительных работ осуществляется на территории действующего предприятия с наличием в зоне производства работ одного или нескольких из следующих факторов: - разветвленной сети транспортных и инженерных коммуникаций; - стесненных условий для складирования материалов; действующего технологического оборудования ОЗП=1,15; ЭМ=1,15; ЗПМ=1,15; ТЗ=1,15; ТЗМ=1,15 | [36 empty] | Производство ремонтно-строительных работ осуществляется на территории действующего предприятия с наличием в зоне производства работ одного или нескольких из следующих факторов: - разветвленной сети транспортных и инженерных коммуникаций; - стесненных условий для складирования материалов; действующего технологического оборудования ОЗП=1,15; ЭМ=1,15; ЗПМ=1,15; ТЗ=1,15; ТЗМ=1,15
| 1 | ОТ(ЗТ) |  |  |  | 4: чел.-ч; 7: 4.0042; 12: 2342.8 | [25 empty] | ОТ(ЗТ)
| 1-100-40 | Средний разряд работы 4,0 |  |  |  | чел.-ч | 6.46 | 1.15 | 4.0042 |  |  | 585.08 |  | 2342.8 | [26 empty] | Средний разряд работы 4,0
| 2 | ЭМ |  |  |  | 12: 8.14 | [25 empty] | ЭМ
|  | ОТм(ЗТм) |  |  |  | 4: чел.-ч; 7: 0.012397; 12: 7.25 | [25 empty] | ОТм(ЗТм)
| 91.14.02-001 | Автомобили бортовые, грузоподъемность до 5 т |  |  |  | маш.-ч | 0.02 |  | 0.01078 |  |  | 657 | 1.15 | 8.14 | [26 empty] | Автомобили бортовые, грузоподъемность до 5 т
| 4-100-040 | ОТм(Зтм) Средний разряд машинистов 4 |  |  |  | чел.-ч | 0.02 | 1.15 | 0.012397 |  |  | 585.08 |  | 7.25 | [27 empty] | ОТм(Зтм) Средний разряд машинистов 4
|  | Итого прямые затраты |  |  |  | 12: 2358.19 | [28 empty] | Итого прямые затраты
|  | Всего по позиции |  |  |  | 10: 10551.09; 12: 5687.04 | [29 empty] | Всего по позиции
70 | ФСБЦ-14.3.02.01-0111 | Краска водно-дисперсионная акрилатная ВД-АК-101 (Марка, цвет по согласованию с Заказчиком) |  |  |  | т | 0.0092169 | 1 | 0.0092169 | 52265.82 | 1.86 | 97214.43 | 1.02 | 913.94 | [23 empty] | Краска водно-дисперсионная акрилатная ВД-АК-101 (Марка, цвет по согласованию с Заказчиком)
|  | ТЗР МАТ=2% к расх. | [36 empty] | ТЗР МАТ=2% к расх.
|  | Всего по позиции |  |  |  | 12: 913.94 | [29 empty] | Всего по позиции
71 | ГЭСН15-06-008-02 | Окраска обоев на флизелиновой основе валиком с промазкой труднодоступных мест кистью: последующий слой |  |  |  | 4: 100 м2; 5: 0.539; 6: 1; 7: 0.539 | [23 empty] | Окраска обоев на флизелиновой основе валиком с промазкой труднодоступных мест кистью: последующий слой
| 421/пр_2020_прил.10_т.5_п.3_гр.3 | Производство ремонтно-строительных работ осуществляется на территории действующего предприятия с наличием в зоне производства работ одного или нескольких из следующих факторов: - разветвленной сети транспортных и инженерных коммуникаций; - стесненных условий для складирования материалов; действующего технологического оборудования ОЗП=1,15; ЭМ=1,15; ЗПМ=1,15; ТЗ=1,15; ТЗМ=1,15 | [36 empty] | Производство ремонтно-строительных работ осуществляется на территории действующего предприятия с наличием в зоне производства работ одного или нескольких из следующих факторов: - разветвленной сети транспортных и инженерных коммуникаций; - стесненных условий для складирования материалов; действующего технологического оборудования ОЗП=1,15; ЭМ=1,15; ЗПМ=1,15; ТЗ=1,15; ТЗМ=1,15
| 1 | ОТ(ЗТ) |  |  |  | 4: чел.-ч; 7: 1.9463; 12: 1138.76 | [25 empty] | ОТ(ЗТ)
| 1-100-40 | Средний разряд работы 4,0 |  |  |  | чел.-ч | 3.14 | 1.15 | 1.9463 |  |  | 585.08 |  | 1138.76 | [26 empty] | Средний разряд работы 4,0
| 2 | ЭМ |  |  |  | 12: 4.07 | [25 empty] | ЭМ
|  | ОТм(ЗТм) |  |  |  | 4: чел.-ч; 7: 0.0061985; 12: 3.63 | [25 empty] | ОТм(ЗТм)
| 91.14.02-001 | Автомобили бортовые, грузоподъемность до 5 т |  |  |  | маш.-ч | 0.01 |  | 0.00539 |  |  | 657 | 1.15 | 4.07 | [26 empty] | Автомобили бортовые, грузоподъемность до 5 т
| 4-100-040 | ОТм(Зтм) Средний разряд машинистов 4 |  |  |  | чел.-ч | 0.01 | 1.15 | 0.0061985 |  |  | 585.08 |  | 3.63 | [27 empty] | ОТм(Зтм) Средний разряд машинистов 4
|  | Итого прямые затраты |  |  |  | 12: 1146.46 | [28 empty] | Итого прямые затраты
|  | Всего по позиции |  |  |  | 10: 5129.24; 12: 2764.66 | [29 empty] | Всего по позиции
72 | ФСБЦ-14.3.02.01-0111 | Краска водно-дисперсионная акрилатная ВД-АК-101 (Марка, цвет по согласованию с Заказчиком) |  |  |  | т | 0.0068453 | 1 | 0.0068453 | 52265.82 | 1.86 | 97214.43 | 1.02 | 678.77 | [23 empty] | Краска водно-дисперсионная акрилатная ВД-АК-101 (Марка, цвет по согласованию с Заказчиком)
|  | ТЗР МАТ=2% к расх. | [36 empty] | ТЗР МАТ=2% к расх.
|  | Всего по позиции |  |  |  | 12: 678.77 | [29 empty] | Всего по позиции
Кабинет № 31 | [36 empty] | Кабинет № 31
73 | ГЭСНр62-01-016-04 | Окрашивание водоэмульсионными составами поверхностей стен, ранее окрашенных: водоэмульсионной краской с расчисткой старой краски до 10% |  |  |  | 4: 100 м2; 5: 1.307; 6: 1; 7: 1.307 | [23 empty] | Окрашивание водоэмульсионными составами поверхностей стен, ранее окрашенных: водоэмульсионной краской с расчисткой старой краски до 10%
| 421/пр_2020_прил.10_т.5_п.3_гр.3 | Производство ремонтно-строительных работ осуществляется на территории действующего предприятия с наличием в зоне производства работ одного или нескольких из следующих факторов: - разветвленной сети транспортных и инженерных коммуникаций; - стесненных условий для складирования материалов; действующего технологического оборудования ОЗП=1,15; ЭМ=1,15; ЗПМ=1,15; ТЗ=1,15; ТЗМ=1,15 | [36 empty] | Производство ремонтно-строительных работ осуществляется на территории действующего предприятия с наличием в зоне производства работ одного или нескольких из следующих факторов: - разветвленной сети транспортных и инженерных коммуникаций; - стесненных условий для складирования материалов; действующего технологического оборудования ОЗП=1,15; ЭМ=1,15; ЗПМ=1,15; ТЗ=1,15; ТЗМ=1,15
| 1 | ОТ(ЗТ) |  |  |  | 4: чел.-ч; 7: 28.4076; 12: 14946.4 | [25 empty] | ОТ(ЗТ)
| 1-100-31 | Средний разряд работы 3,1 |  |  |  | чел.-ч | 18.9 | 1.15 | 28.4076 |  |  | 526.14 |  | 14946.4 | [26 empty] | Средний разряд работы 3,1
| 2 | ЭМ |  |  |  | 12: 68.45 | [25 empty] | ЭМ
|  | ОТм(ЗТм) |  |  |  | 4: чел.-ч; 7: 0.24049; 12: 130.86 | [25 empty] | ОТм(ЗТм)
| 91.06.06-048 | Подъемники одномачтовые, грузоподъемность до 500 кг, высота подъема 45 м |  |  |  | маш.-ч | 0.1 |  | 0.1307 | 37.32 | 1.64 | 61.2 | 1.15 | 9.2 | [26 empty] | Подъемники одномачтовые, грузоподъемность до 500 кг, высота подъема 45 м
| 4-100-030 | ОТм(Зтм) Средний разряд машинистов 3 |  |  |  | чел.-ч | 0.1 | 1.15 | 0.1503 |  |  | 519.59 |  | 78.1 | [27 empty] | ОТм(Зтм) Средний разряд машинистов 3
| 91.14.02-001 | Автомобили бортовые, грузоподъемность до 5 т |  |  |  | маш.-ч | 0.06 |  | 0.07842 |  |  | 657 | 1.15 | 59.25 | [26 empty] | Автомобили бортовые, грузоподъемность до 5 т
| 4-100-040 | ОТм(Зтм) Средний разряд машинистов 4 |  |  |  | чел.-ч | 0.06 | 1.15 | 0.090183 |  |  | 585.08 |  | 52.76 | [27 empty] | ОТм(Зтм) Средний разряд машинистов 4
| 4 | М |  |  |  | 12: 16421.97 | [25 empty] | М
| 01.7.07.08-0003 | Мыло хозяйственное твердое 72 % |  |  |  | шт | 2.4 |  | 3.1368 | 18.59 | 1.72 | 31.97 |  | 100.28 | [26 empty] | Мыло хозяйственное твердое 72 %
| 01.7.08.04-0003 | Мел природный молотый |  |  |  | т | 0.0041 |  | 0.0053587 | 3616.92 | 1.72 | 6221.1 |  | 33.34 | [26 empty] | Мел природный молотый
| 01.7.10.17-0141 | Пемза |  |  |  | кг | 2.64 |  | 3.4505 | 2507.62 | 1.72 | 4313.11 |  | 14882.3 | [26 empty] | Пемза
| 01.7.17.11-0011 | Шкурка шлифовальная двухслойная с зернистостью 40-25 |  |  |  | м2 | 0.8 |  | 1.0456 | 531.44 | 1.72 | 914.08 |  | 955.76 | [26 empty] | Шкурка шлифовальная двухслойная с зернистостью 40-25
| 14.1.03.02-0201 | Клей для стеклообоев |  |  |  | кг | 1.43 |  | 1.869 | 46.17 | 2.06 | 95.11 |  | 177.76 | [26 empty] | Клей для стеклообоев
| 14.5.11.01-0001 | Шпатлевка клеевая |  |  |  | т | 0.0051 |  | 0.0066657 | 25237.94 | 1.62 | 40885.46 |  | 272.53 | [26 empty] | Шпатлевка клеевая
|  | Итого прямые затраты |  |  |  | 12: 31567.68 | [28 empty] | Итого прямые затраты
|  | Всего по позиции |  |  |  | 10: 39841.43; 12: 52072.75 | [29 empty] | Всего по позиции
74 | ФСБЦ-14.3.02.01-0111 | Краска водно-дисперсионная акрилатная ВД-АК-101 (Марка, цвет по согласованию с Заказчиком) |  |  |  | т | 0.082341 | 1 | 0.082341 | 52265.82 | 1.86 | 97214.43 | 1.02 | 8164.83 | [23 empty] | Краска водно-дисперсионная акрилатная ВД-АК-101 (Марка, цвет по согласованию с Заказчиком)
|  | ТЗР МАТ=2% к расх. | [36 empty] | ТЗР МАТ=2% к расх.
|  | Всего по позиции |  |  |  | 12: 8164.83 | [29 empty] | Всего по позиции
75 | ГЭСН15-04-006-03 | Покрытие поверхностей грунтовкой глубокого проникновения: за 1 раз стен |  |  |  | 4: 100 м2; 5: 1.307; 6: 1; 7: 1.307 | [23 empty] | Покрытие поверхностей грунтовкой глубокого проникновения: за 1 раз стен
| 421/пр_2020_прил.10_т.5_п.3_гр.3 | Производство ремонтно-строительных работ осуществляется на территории действующего предприятия с наличием в зоне производства работ одного или нескольких из следующих факторов: - разветвленной сети транспортных и инженерных коммуникаций; - стесненных условий для складирования материалов; действующего технологического оборудования ОЗП=1,15; ЭМ=1,15; ЗПМ=1,15; ТЗ=1,15; ТЗМ=1,15 | [36 empty] | Производство ремонтно-строительных работ осуществляется на территории действующего предприятия с наличием в зоне производства работ одного или нескольких из следующих факторов: - разветвленной сети транспортных и инженерных коммуникаций; - стесненных условий для складирования материалов; действующего технологического оборудования ОЗП=1,15; ЭМ=1,15; ЗПМ=1,15; ТЗ=1,15; ТЗМ=1,15
| 1 | ОТ(ЗТ) |  |  |  | 4: чел.-ч; 7: 6.9892; 12: 4089.23 | [25 empty] | ОТ(ЗТ)
| 1-100-40 | Средний разряд работы 4,0 |  |  |  | чел.-ч | 4.65 | 1.15 | 6.9892 |  |  | 585.08 |  | 4089.23 | [26 empty] | Средний разряд работы 4,0
| 2 | ЭМ |  |  |  | 12: 10.8 | [25 empty] | ЭМ
|  | ОТм(ЗТм) |  |  |  | 4: чел.-ч; 7: 0.030061; 12: 16.6 | [25 empty] | ОТм(ЗТм)
| 91.06.06-048 | Подъемники одномачтовые, грузоподъемность до 500 кг, высота подъема 45 м |  |  |  | маш.-ч | 0.01 |  | 0.01307 | 37.32 | 1.64 | 61.2 | 1.15 | 0.92 | [26 empty] | Подъемники одномачтовые, грузоподъемность до 500 кг, высота подъема 45 м
| 4-100-030 | ОТм(Зтм) Средний разряд машинистов 3 |  |  |  | чел.-ч | 0.01 | 1.15 | 0.015031 |  |  | 519.59 |  | 7.81 | [27 empty] | ОТм(Зтм) Средний разряд машинистов 3
| 91.14.02-001 | Автомобили бортовые, грузоподъемность до 5 т |  |  |  | маш.-ч | 0.01 |  | 0.01307 |  |  | 657 | 1.15 | 9.88 | [26 empty] | Автомобили бортовые, грузоподъемность до 5 т
| 4-100-040 | ОТм(Зтм) Средний разряд машинистов 4 |  |  |  | чел.-ч | 0.01 | 1.15 | 0.015031 |  |  | 585.08 |  | 8.79 | [27 empty] | ОТм(Зтм) Средний разряд машинистов 4
| 4 | М |  |  |  | 12: 13.2 | [25 empty] | М
| 01.7.20.08-0051 | Ветошь хлопчатобумажная цветная |  |  |  | кг | 0.1 |  | 0.1307 | 56.11 | 1.8 | 101 |  | 13.2 | [26 empty] | Ветошь хлопчатобумажная цветная
|  | Итого прямые затраты |  |  |  | 12: 4129.83 | [28 empty] | Итого прямые затраты
|  | Всего по позиции |  |  |  | 10: 7609.59; 12: 9945.74 | [29 empty] | Всего по позиции
76 | ФСБЦ-14.3.01.03-0001 | Состав грунтовочный глубокого проникновения |  |  |  | кг | 0.0168 | 1 | 0.0168 | 65.84 | 1.47 | 96.78 | 1.02 | 1.66 | [23 empty] | Состав грунтовочный глубокого проникновения
|  | ТЗР МАТ=2% к расх. | [36 empty] | ТЗР МАТ=2% к расх.
|  | Всего по позиции |  |  |  | 12: 1.66 | [29 empty] | Всего по позиции
Кабинет № 34 | [36 empty] | Кабинет № 34
77 | ГЭСН15-06-008-01 | Окраска обоев на флизелиновой основе валиком с промазкой труднодоступных мест кистью: первый слой |  |  |  | 4: 100 м2; 5: 0.3936; 6: 1; 7: 0.3936 | [23 empty] | Окраска обоев на флизелиновой основе валиком с промазкой труднодоступных мест кистью: первый слой
| 421/пр_2020_прил.10_т.5_п.3_гр.3 | Производство ремонтно-строительных работ осуществляется на территории действующего предприятия с наличием в зоне производства работ одного или нескольких из следующих факторов: - разветвленной сети транспортных и инженерных коммуникаций; - стесненных условий для складирования материалов; действующего технологического оборудования ОЗП=1,15; ЭМ=1,15; ЗПМ=1,15; ТЗ=1,15; ТЗМ=1,15 | [36 empty] | Производство ремонтно-строительных работ осуществляется на территории действующего предприятия с наличием в зоне производства работ одного или нескольких из следующих факторов: - разветвленной сети транспортных и инженерных коммуникаций; - стесненных условий для складирования материалов; действующего технологического оборудования ОЗП=1,15; ЭМ=1,15; ЗПМ=1,15; ТЗ=1,15; ТЗМ=1,15
| 1 | ОТ(ЗТ) |  |  |  | 4: чел.-ч; 7: 2.9241; 12: 1710.81 | [25 empty] | ОТ(ЗТ)
| 1-100-40 | Средний разряд работы 4,0 |  |  |  | чел.-ч | 6.46 | 1.15 | 2.9241 |  |  | 585.08 |  | 1710.81 | [26 empty] | Средний разряд работы 4,0
| 2 | ЭМ |  |  |  | 12: 5.95 | [25 empty] | ЭМ
|  | ОТм(ЗТм) |  |  |  | 4: чел.-ч; 7: 0.0090528; 12: 5.3 | [25 empty] | ОТм(ЗТм)
| 91.14.02-001 | Автомобили бортовые, грузоподъемность до 5 т |  |  |  | маш.-ч | 0.02 |  | 0.007872 |  |  | 657 | 1.15 | 5.95 | [26 empty] | Автомобили бортовые, грузоподъемность до 5 т
| 4-100-040 | ОТм(Зтм) Средний разряд машинистов 4 |  |  |  | чел.-ч | 0.02 | 1.15 | 0.0090528 |  |  | 585.08 |  | 5.3 | [27 empty] | ОТм(Зтм) Средний разряд машинистов 4
|  | Итого прямые затраты |  |  |  | 12: 1722.06 | [28 empty] | Итого прямые затраты
|  | Всего по позиции |  |  |  | 10: 10551.14; 12: 4152.93 | [29 empty] | Всего по позиции
78 | ФСБЦ-14.3.02.01-0111 | Краска водно-дисперсионная акрилатная ВД-АК-101 (Марка, цвет по согласованию с Заказчиком) |  |  |  | т | 0.0067306 | 1 | 0.0067306 | 52265.82 | 1.86 | 97214.43 | 1.02 | 667.4 | [23 empty] | Краска водно-дисперсионная акрилатная ВД-АК-101 (Марка, цвет по согласованию с Заказчиком)
|  | ТЗР МАТ=2% к расх. | [36 empty] | ТЗР МАТ=2% к расх.
|  | Всего по позиции |  |  |  | 12: 667.4 | [29 empty] | Всего по позиции
79 | ГЭСН15-06-008-02 | Окраска обоев на флизелиновой основе валиком с промазкой труднодоступных мест кистью: последующий слой |  |  |  | 4: 100 м2; 5: 0.3936; 6: 1; 7: 0.3936 | [23 empty] | Окраска обоев на флизелиновой основе валиком с промазкой труднодоступных мест кистью: последующий слой
| 421/пр_2020_прил.10_т.5_п.3_гр.3 | Производство ремонтно-строительных работ осуществляется на территории действующего предприятия с наличием в зоне производства работ одного или нескольких из следующих факторов: - разветвленной сети транспортных и инженерных коммуникаций; - стесненных условий для складирования материалов; действующего технологического оборудования ОЗП=1,15; ЭМ=1,15; ЗПМ=1,15; ТЗ=1,15; ТЗМ=1,15 | [36 empty] | Производство ремонтно-строительных работ осуществляется на территории действующего предприятия с наличием в зоне производства работ одного или нескольких из следующих факторов: - разветвленной сети транспортных и инженерных коммуникаций; - стесненных условий для складирования материалов; действующего технологического оборудования ОЗП=1,15; ЭМ=1,15; ЗПМ=1,15; ТЗ=1,15; ТЗМ=1,15
| 1 | ОТ(ЗТ) |  |  |  | 4: чел.-ч; 7: 1.4213; 12: 831.57 | [25 empty] | ОТ(ЗТ)
| 1-100-40 | Средний разряд работы 4,0 |  |  |  | чел.-ч | 3.14 | 1.15 | 1.4213 |  |  | 585.08 |  | 831.57 | [26 empty] | Средний разряд работы 4,0
| 2 | ЭМ |  |  |  | 12: 2.97 | [25 empty] | ЭМ
|  | ОТм(ЗТм) |  |  |  | 4: чел.-ч; 7: 0.0045264; 12: 2.65 | [25 empty] | ОТм(ЗТм)
| 91.14.02-001 | Автомобили бортовые, грузоподъемность до 5 т |  |  |  | маш.-ч | 0.01 |  | 0.003936 |  |  | 657 | 1.15 | 2.97 | [26 empty] | Автомобили бортовые, грузоподъемность до 5 т
| 4-100-040 | ОТм(Зтм) Средний разряд машинистов 4 |  |  |  | чел.-ч | 0.01 | 1.15 | 0.0045264 |  |  | 585.08 |  | 2.65 | [27 empty] | ОТм(Зтм) Средний разряд машинистов 4
|  | Итого прямые затраты |  |  |  | 12: 837.19 | [28 empty] | Итого прямые затраты
|  | Всего по позиции |  |  |  | 10: 5129.22; 12: 2018.86 | [29 empty] | Всего по позиции
80 | ФСБЦ-14.3.02.01-0111 | Краска водно-дисперсионная акрилатная ВД-АК-101 (Марка, цвет по согласованию с Заказчиком) |  |  |  | т | 0.0049987 | 1 | 0.0049987 | 52265.82 | 1.86 | 97214.43 | 1.02 | 495.66 | [23 empty] | Краска водно-дисперсионная акрилатная ВД-АК-101 (Марка, цвет по согласованию с Заказчиком)
|  | ТЗР МАТ=2% к расх. | [36 empty] | ТЗР МАТ=2% к расх.
|  | Всего по позиции |  |  |  | 12: 495.66 | [29 empty] | Всего по позиции
Кабинет № 33 | [36 empty] | Кабинет № 33
81 | ГЭСН15-06-008-01 | Окраска обоев на флизелиновой основе валиком с промазкой труднодоступных мест кистью: первый слой |  |  |  | 4: 100 м2; 5: 0.3936; 6: 1; 7: 0.3936 | [23 empty] | Окраска обоев на флизелиновой основе валиком с промазкой труднодоступных мест кистью: первый слой
| 421/пр_2020_прил.10_т.5_п.3_гр.3 | Производство ремонтно-строительных работ осуществляется на территории действующего предприятия с наличием в зоне производства работ одного или нескольких из следующих факторов: - разветвленной сети транспортных и инженерных коммуникаций; - стесненных условий для складирования материалов; действующего технологического оборудования ОЗП=1,15; ЭМ=1,15; ЗПМ=1,15; ТЗ=1,15; ТЗМ=1,15 | [36 empty] | Производство ремонтно-строительных работ осуществляется на территории действующего предприятия с наличием в зоне производства работ одного или нескольких из следующих факторов: - разветвленной сети транспортных и инженерных коммуникаций; - стесненных условий для складирования материалов; действующего технологического оборудования ОЗП=1,15; ЭМ=1,15; ЗПМ=1,15; ТЗ=1,15; ТЗМ=1,15
| 1 | ОТ(ЗТ) |  |  |  | 4: чел.-ч; 7: 2.9241; 12: 1710.81 | [25 empty] | ОТ(ЗТ)
| 1-100-40 | Средний разряд работы 4,0 |  |  |  | чел.-ч | 6.46 | 1.15 | 2.9241 |  |  | 585.08 |  | 1710.81 | [26 empty] | Средний разряд работы 4,0
| 2 | ЭМ |  |  |  | 12: 5.95 | [25 empty] | ЭМ
|  | ОТм(ЗТм) |  |  |  | 4: чел.-ч; 7: 0.0090528; 12: 5.3 | [25 empty] | ОТм(ЗТм)
| 91.14.02-001 | Автомобили бортовые, грузоподъемность до 5 т |  |  |  | маш.-ч | 0.02 |  | 0.007872 |  |  | 657 | 1.15 | 5.95 | [26 empty] | Автомобили бортовые, грузоподъемность до 5 т
| 4-100-040 | ОТм(Зтм) Средний разряд машинистов 4 |  |  |  | чел.-ч | 0.02 | 1.15 | 0.0090528 |  |  | 585.08 |  | 5.3 | [27 empty] | ОТм(Зтм) Средний разряд машинистов 4
|  | Итого прямые затраты |  |  |  | 12: 1722.06 | [28 empty] | Итого прямые затраты
|  | Всего по позиции |  |  |  | 10: 10551.14; 12: 4152.93 | [29 empty] | Всего по позиции
82 | ФСБЦ-14.3.02.01-0111 | Краска водно-дисперсионная акрилатная ВД-АК-101 (Марка, цвет по согласованию с Заказчиком) |  |  |  | т | 0.0067306 | 1 | 0.0067306 | 52265.82 | 1.86 | 97214.43 | 1.02 | 667.4 | [23 empty] | Краска водно-дисперсионная акрилатная ВД-АК-101 (Марка, цвет по согласованию с Заказчиком)
|  | ТЗР МАТ=2% к расх. | [36 empty] | ТЗР МАТ=2% к расх.
|  | Всего по позиции |  |  |  | 12: 667.4 | [29 empty] | Всего по позиции
83 | ГЭСН15-06-008-02 | Окраска обоев на флизелиновой основе валиком с промазкой труднодоступных мест кистью: последующий слой |  |  |  | 4: 100 м2; 5: 0.3936; 6: 1; 7: 0.3936 | [23 empty] | Окраска обоев на флизелиновой основе валиком с промазкой труднодоступных мест кистью: последующий слой
| 421/пр_2020_прил.10_т.5_п.3_гр.3 | Производство ремонтно-строительных работ осуществляется на территории действующего предприятия с наличием в зоне производства работ одного или нескольких из следующих факторов: - разветвленной сети транспортных и инженерных коммуникаций; - стесненных условий для складирования материалов; действующего технологического оборудования ОЗП=1,15; ЭМ=1,15; ЗПМ=1,15; ТЗ=1,15; ТЗМ=1,15 | [36 empty] | Производство ремонтно-строительных работ осуществляется на территории действующего предприятия с наличием в зоне производства работ одного или нескольких из следующих факторов: - разветвленной сети транспортных и инженерных коммуникаций; - стесненных условий для складирования материалов; действующего технологического оборудования ОЗП=1,15; ЭМ=1,15; ЗПМ=1,15; ТЗ=1,15; ТЗМ=1,15
| 1 | ОТ(ЗТ) |  |  |  | 4: чел.-ч; 7: 1.4213; 12: 831.57 | [25 empty] | ОТ(ЗТ)
| 1-100-40 | Средний разряд работы 4,0 |  |  |  | чел.-ч | 3.14 | 1.15 | 1.4213 |  |  | 585.08 |  | 831.57 | [26 empty] | Средний разряд работы 4,0
| 2 | ЭМ |  |  |  | 12: 2.97 | [25 empty] | ЭМ
|  | ОТм(ЗТм) |  |  |  | 4: чел.-ч; 7: 0.0045264; 12: 2.65 | [25 empty] | ОТм(ЗТм)
| 91.14.02-001 | Автомобили бортовые, грузоподъемность до 5 т |  |  |  | маш.-ч | 0.01 |  | 0.003936 |  |  | 657 | 1.15 | 2.97 | [26 empty] | Автомобили бортовые, грузоподъемность до 5 т
| 4-100-040 | ОТм(Зтм) Средний разряд машинистов 4 |  |  |  | чел.-ч | 0.01 | 1.15 | 0.0045264 |  |  | 585.08 |  | 2.65 | [27 empty] | ОТм(Зтм) Средний разряд машинистов 4
|  | Итого прямые затраты |  |  |  | 12: 837.19 | [28 empty] | Итого прямые затраты
|  | Всего по позиции |  |  |  | 10: 5129.22; 12: 2018.86 | [29 empty] | Всего по позиции
84 | ФСБЦ-14.3.02.01-0111 | Краска водно-дисперсионная акрилатная ВД-АК-101 (Марка, цвет по согласованию с Заказчиком) |  |  |  | т | 0.0049987 | 1 | 0.0049987 | 52265.82 | 1.86 | 97214.43 | 1.02 | 495.66 | [23 empty] | Краска водно-дисперсионная акрилатная ВД-АК-101 (Марка, цвет по согласованию с Заказчиком)
|  | ТЗР МАТ=2% к расх. | [36 empty] | ТЗР МАТ=2% к расх.
|  | Всего по позиции |  |  |  | 12: 495.66 | [29 empty] | Всего по позиции
Кабинет № 32 | [36 empty] | Кабинет № 32
85 | ГЭСН15-06-008-01 | Окраска обоев на флизелиновой основе валиком с промазкой труднодоступных мест кистью: первый слой |  |  |  | 4: 100 м2; 5: 0.5026; 6: 1; 7: 0.5026 | [23 empty] | Окраска обоев на флизелиновой основе валиком с промазкой труднодоступных мест кистью: первый слой
| 421/пр_2020_прил.10_т.5_п.3_гр.3 | Производство ремонтно-строительных работ осуществляется на территории действующего предприятия с наличием в зоне производства работ одного или нескольких из следующих факторов: - разветвленной сети транспортных и инженерных коммуникаций; - стесненных условий для складирования материалов; действующего технологического оборудования ОЗП=1,15; ЭМ=1,15; ЗПМ=1,15; ТЗ=1,15; ТЗМ=1,15 | [36 empty] | Производство ремонтно-строительных работ осуществляется на территории действующего предприятия с наличием в зоне производства работ одного или нескольких из следующих факторов: - разветвленной сети транспортных и инженерных коммуникаций; - стесненных условий для складирования материалов; действующего технологического оборудования ОЗП=1,15; ЭМ=1,15; ЗПМ=1,15; ТЗ=1,15; ТЗМ=1,15
| 1 | ОТ(ЗТ) |  |  |  | 4: чел.-ч; 7: 3.7338; 12: 2184.58 | [25 empty] | ОТ(ЗТ)
| 1-100-40 | Средний разряд работы 4,0 |  |  |  | чел.-ч | 6.46 | 1.15 | 3.7338 |  |  | 585.08 |  | 2184.58 | [26 empty] | Средний разряд работы 4,0
| 2 | ЭМ |  |  |  | 12: 7.59 | [25 empty] | ЭМ
|  | ОТм(ЗТм) |  |  |  | 4: чел.-ч; 7: 0.01156; 12: 6.76 | [25 empty] | ОТм(ЗТм)
| 91.14.02-001 | Автомобили бортовые, грузоподъемность до 5 т |  |  |  | маш.-ч | 0.02 |  | 0.010052 |  |  | 657 | 1.15 | 7.59 | [26 empty] | Автомобили бортовые, грузоподъемность до 5 т
| 4-100-040 | ОТм(Зтм) Средний разряд машинистов 4 |  |  |  | чел.-ч | 0.02 | 1.15 | 0.01156 |  |  | 585.08 |  | 6.76 | [27 empty] | ОТм(Зтм) Средний разряд машинистов 4
|  | Итого прямые затраты |  |  |  | 12: 2198.93 | [28 empty] | Итого прямые затраты
|  | Всего по позиции |  |  |  | 10: 10551.05; 12: 5302.96 | [29 empty] | Всего по позиции
86 | ФСБЦ-14.3.02.01-0111 | Краска водно-дисперсионная акрилатная ВД-АК-101 (Марка, цвет по согласованию с Заказчиком) |  |  |  | т | 0.0085945 | 1 | 0.0085945 | 52265.82 | 1.86 | 97214.43 | 1.02 | 852.22 | [23 empty] | Краска водно-дисперсионная акрилатная ВД-АК-101 (Марка, цвет по согласованию с Заказчиком)
|  | ТЗР МАТ=2% к расх. | [36 empty] | ТЗР МАТ=2% к расх.
|  | Всего по позиции |  |  |  | 12: 852.22 | [29 empty] | Всего по позиции
87 | ГЭСН15-06-008-02 | Окраска обоев на флизелиновой основе валиком с промазкой труднодоступных мест кистью: последующий слой |  |  |  | 4: 100 м2; 5: 0.5026; 6: 1; 7: 0.5026 | [23 empty] | Окраска обоев на флизелиновой основе валиком с промазкой труднодоступных мест кистью: последующий слой
| 421/пр_2020_прил.10_т.5_п.3_гр.3 | Производство ремонтно-строительных работ осуществляется на территории действующего предприятия с наличием в зоне производства работ одного или нескольких из следующих факторов: - разветвленной сети транспортных и инженерных коммуникаций; - стесненных условий для складирования материалов; действующего технологического оборудования ОЗП=1,15; ЭМ=1,15; ЗПМ=1,15; ТЗ=1,15; ТЗМ=1,15 | [36 empty] | Производство ремонтно-строительных работ осуществляется на территории действующего предприятия с наличием в зоне производства работ одного или нескольких из следующих факторов: - разветвленной сети транспортных и инженерных коммуникаций; - стесненных условий для складирования материалов; действующего технологического оборудования ОЗП=1,15; ЭМ=1,15; ЗПМ=1,15; ТЗ=1,15; ТЗМ=1,15
| 1 | ОТ(ЗТ) |  |  |  | 4: чел.-ч; 7: 1.8149; 12: 1061.86 | [25 empty] | ОТ(ЗТ)
| 1-100-40 | Средний разряд работы 4,0 |  |  |  | чел.-ч | 3.14 | 1.15 | 1.8149 |  |  | 585.08 |  | 1061.86 | [26 empty] | Средний разряд работы 4,0
| 2 | ЭМ |  |  |  | 12: 3.8 | [25 empty] | ЭМ
|  | ОТм(ЗТм) |  |  |  | 4: чел.-ч; 7: 0.0057799; 12: 3.38 | [25 empty] | ОТм(ЗТм)
| 91.14.02-001 | Автомобили бортовые, грузоподъемность до 5 т |  |  |  | маш.-ч | 0.01 |  | 0.005026 |  |  | 657 | 1.15 | 3.8 | [26 empty] | Автомобили бортовые, грузоподъемность до 5 т
| 4-100-040 | ОТм(Зтм) Средний разряд машинистов 4 |  |  |  | чел.-ч | 0.01 | 1.15 | 0.0057799 |  |  | 585.08 |  | 3.38 | [27 empty] | ОТм(Зтм) Средний разряд машинистов 4
|  | Итого прямые затраты |  |  |  | 12: 1069.04 | [28 empty] | Итого прямые затраты
|  | Всего по позиции |  |  |  | 10: 5129.23; 12: 2577.95 | [29 empty] | Всего по позиции
88 | ФСБЦ-14.3.02.01-0111 | Краска водно-дисперсионная акрилатная ВД-АК-101 (Марка, цвет по согласованию с Заказчиком) |  |  |  | т | 0.006383 | 1 | 0.006383 | 52265.82 | 1.86 | 97214.43 | 1.02 | 632.93 | [23 empty] | Краска водно-дисперсионная акрилатная ВД-АК-101 (Марка, цвет по согласованию с Заказчиком)
|  | ТЗР МАТ=2% к расх. | [36 empty] | ТЗР МАТ=2% к расх.
|  | Всего по позиции |  |  |  | 12: 632.93 | [29 empty] | Всего по позиции
Кабинет № 24 | [36 empty] | Кабинет № 24
89 | ГЭСН15-06-008-01 | Окраска обоев на флизелиновой основе валиком с промазкой труднодоступных мест кистью: первый слой |  |  |  | 4: 100 м2; 5: 0.3676; 6: 1; 7: 0.3676 | [23 empty] | Окраска обоев на флизелиновой основе валиком с промазкой труднодоступных мест кистью: первый слой
| 421/пр_2020_прил.10_т.5_п.3_гр.3 | Производство ремонтно-строительных работ осуществляется на территории действующего предприятия с наличием в зоне производства работ одного или нескольких из следующих факторов: - разветвленной сети транспортных и инженерных коммуникаций; - стесненных условий для складирования материалов; действующего технологического оборудования ОЗП=1,15; ЭМ=1,15; ЗПМ=1,15; ТЗ=1,15; ТЗМ=1,15 | [36 empty] | Производство ремонтно-строительных работ осуществляется на территории действующего предприятия с наличием в зоне производства работ одного или нескольких из следующих факторов: - разветвленной сети транспортных и инженерных коммуникаций; - стесненных условий для складирования материалов; действующего технологического оборудования ОЗП=1,15; ЭМ=1,15; ЗПМ=1,15; ТЗ=1,15; ТЗМ=1,15
| 1 | ОТ(ЗТ) |  |  |  | 4: чел.-ч; 7: 2.7309; 12: 1597.8 | [25 empty] | ОТ(ЗТ)
| 1-100-40 | Средний разряд работы 4,0 |  |  |  | чел.-ч | 6.46 | 1.15 | 2.7309 |  |  | 585.08 |  | 1597.8 | [26 empty] | Средний разряд работы 4,0
| 2 | ЭМ |  |  |  | 12: 5.55 | [25 empty] | ЭМ
|  | ОТм(ЗТм) |  |  |  | 4: чел.-ч; 7: 0.0084548; 12: 4.95 | [25 empty] | ОТм(ЗТм)
| 91.14.02-001 | Автомобили бортовые, грузоподъемность до 5 т |  |  |  | маш.-ч | 0.02 |  | 0.007352 |  |  | 657 | 1.15 | 5.55 | [26 empty] | Автомобили бортовые, грузоподъемность до 5 т
| 4-100-040 | ОТм(Зтм) Средний разряд машинистов 4 |  |  |  | чел.-ч | 0.02 | 1.15 | 0.0084548 |  |  | 585.08 |  | 4.95 | [27 empty] | ОТм(Зтм) Средний разряд машинистов 4
|  | Итого прямые затраты |  |  |  | 12: 1608.3 | [28 empty] | Итого прямые затраты
|  | Всего по позиции |  |  |  | 10: 10551.14; 12: 3878.6 | [29 empty] | Всего по позиции
90 | ФСБЦ-14.3.02.01-0111 | Краска водно-дисперсионная акрилатная ВД-АК-101 (Марка, цвет по согласованию с Заказчиком) |  |  |  | т | 0.006286 | 1 | 0.006286 | 52265.82 | 1.86 | 97214.43 | 1.02 | 623.31 | [23 empty] | Краска водно-дисперсионная акрилатная ВД-АК-101 (Марка, цвет по согласованию с Заказчиком)
|  | ТЗР МАТ=2% к расх. | [36 empty] | ТЗР МАТ=2% к расх.
|  | Всего по позиции |  |  |  | 12: 623.31 | [29 empty] | Всего по позиции
91 | ГЭСН15-06-008-02 | Окраска обоев на флизелиновой основе валиком с промазкой труднодоступных мест кистью: последующий слой |  |  |  | 4: 100 м2; 5: 0.3676; 6: 1; 7: 0.3676 | [23 empty] | Окраска обоев на флизелиновой основе валиком с промазкой труднодоступных мест кистью: последующий слой
| 421/пр_2020_прил.10_т.5_п.3_гр.3 | Производство ремонтно-строительных работ осуществляется на территории действующего предприятия с наличием в зоне производства работ одного или нескольких из следующих факторов: - разветвленной сети транспортных и инженерных коммуникаций; - стесненных условий для складирования материалов; действующего технологического оборудования ОЗП=1,15; ЭМ=1,15; ЗПМ=1,15; ТЗ=1,15; ТЗМ=1,15 | [36 empty] | Производство ремонтно-строительных работ осуществляется на территории действующего предприятия с наличием в зоне производства работ одного или нескольких из следующих факторов: - разветвленной сети транспортных и инженерных коммуникаций; - стесненных условий для складирования материалов; действующего технологического оборудования ОЗП=1,15; ЭМ=1,15; ЗПМ=1,15; ТЗ=1,15; ТЗМ=1,15
| 1 | ОТ(ЗТ) |  |  |  | 4: чел.-ч; 7: 1.3274; 12: 776.64 | [25 empty] | ОТ(ЗТ)
| 1-100-40 | Средний разряд работы 4,0 |  |  |  | чел.-ч | 3.14 | 1.15 | 1.3274 |  |  | 585.08 |  | 776.64 | [26 empty] | Средний разряд работы 4,0
| 2 | ЭМ |  |  |  | 12: 2.78 | [25 empty] | ЭМ
|  | ОТм(ЗТм) |  |  |  | 4: чел.-ч; 7: 0.0042274; 12: 2.47 | [25 empty] | ОТм(ЗТм)
| 91.14.02-001 | Автомобили бортовые, грузоподъемность до 5 т |  |  |  | маш.-ч | 0.01 |  | 0.003676 |  |  | 657 | 1.15 | 2.78 | [26 empty] | Автомобили бортовые, грузоподъемность до 5 т
| 4-100-040 | ОТм(Зтм) Средний разряд машинистов 4 |  |  |  | чел.-ч | 0.01 | 1.15 | 0.0042274 |  |  | 585.08 |  | 2.47 | [27 empty] | ОТм(Зтм) Средний разряд машинистов 4
|  | Итого прямые затраты |  |  |  | 12: 781.89 | [28 empty] | Итого прямые затраты
|  | Всего по позиции |  |  |  | 10: 5129.22; 12: 1885.5 | [29 empty] | Всего по позиции
92 | ФСБЦ-14.3.02.01-0111 | Краска водно-дисперсионная акрилатная ВД-АК-101 (Марка, цвет по согласованию с Заказчиком) |  |  |  | т | 0.0046685 | 1 | 0.0046685 | 52265.82 | 1.86 | 97214.43 | 1.02 | 462.92 | [23 empty] | Краска водно-дисперсионная акрилатная ВД-АК-101 (Марка, цвет по согласованию с Заказчиком)
|  | ТЗР МАТ=2% к расх. | [36 empty] | ТЗР МАТ=2% к расх.
|  | Всего по позиции |  |  |  | 12: 462.92 | [29 empty] | Всего по позиции
Кабинет № 23 | [36 empty] | Кабинет № 23
93 | ГЭСН15-06-008-01 | Окраска обоев на флизелиновой основе валиком с промазкой труднодоступных мест кистью: первый слой |  |  |  | 4: 100 м2; 5: 0.4092; 6: 1; 7: 0.4092 | [23 empty] | Окраска обоев на флизелиновой основе валиком с промазкой труднодоступных мест кистью: первый слой
| 421/пр_2020_прил.10_т.5_п.3_гр.3 | Производство ремонтно-строительных работ осуществляется на территории действующего предприятия с наличием в зоне производства работ одного или нескольких из следующих факторов: - разветвленной сети транспортных и инженерных коммуникаций; - стесненных условий для складирования материалов; действующего технологического оборудования ОЗП=1,15; ЭМ=1,15; ЗПМ=1,15; ТЗ=1,15; ТЗМ=1,15 | [36 empty] | Производство ремонтно-строительных работ осуществляется на территории действующего предприятия с наличием в зоне производства работ одного или нескольких из следующих факторов: - разветвленной сети транспортных и инженерных коммуникаций; - стесненных условий для складирования материалов; действующего технологического оборудования ОЗП=1,15; ЭМ=1,15; ЗПМ=1,15; ТЗ=1,15; ТЗМ=1,15
| 1 | ОТ(ЗТ) |  |  |  | 4: чел.-ч; 7: 3.0399; 12: 1778.61 | [25 empty] | ОТ(ЗТ)
| 1-100-40 | Средний разряд работы 4,0 |  |  |  | чел.-ч | 6.46 | 1.15 | 3.0399 |  |  | 585.08 |  | 1778.61 | [26 empty] | Средний разряд работы 4,0
| 2 | ЭМ |  |  |  | 12: 6.18 | [25 empty] | ЭМ
|  | ОТм(ЗТм) |  |  |  | 4: чел.-ч; 7: 0.0094116; 12: 5.51 | [25 empty] | ОТм(ЗТм)
| 91.14.02-001 | Автомобили бортовые, грузоподъемность до 5 т |  |  |  | маш.-ч | 0.02 |  | 0.008184 |  |  | 657 | 1.15 | 6.18 | [26 empty] | Автомобили бортовые, грузоподъемность до 5 т
| 4-100-040 | ОТм(Зтм) Средний разряд машинистов 4 |  |  |  | чел.-ч | 0.02 | 1.15 | 0.0094116 |  |  | 585.08 |  | 5.51 | [27 empty] | ОТм(Зтм) Средний разряд машинистов 4
|  | Итого прямые затраты |  |  |  | 12: 1790.3 | [28 empty] | Итого прямые затраты
|  | Всего по позиции |  |  |  | 10: 10551.1; 12: 4317.51 | [29 empty] | Всего по позиции
94 | ФСБЦ-14.3.02.01-0111 | Краска водно-дисперсионная акрилатная ВД-АК-101 (Марка, цвет по согласованию с Заказчиком) |  |  |  | т | 0.0069973 | 1 | 0.0069973 | 52265.82 | 1.86 | 97214.43 | 1.02 | 693.84 | [23 empty] | Краска водно-дисперсионная акрилатная ВД-АК-101 (Марка, цвет по согласованию с Заказчиком)
|  | ТЗР МАТ=2% к расх. | [36 empty] | ТЗР МАТ=2% к расх.
|  | Всего по позиции |  |  |  | 12: 693.84 | [29 empty] | Всего по позиции
95 | ГЭСН15-06-008-02 | Окраска обоев на флизелиновой основе валиком с промазкой труднодоступных мест кистью: последующий слой |  |  |  | 4: 100 м2; 5: 0.4092; 6: 1; 7: 0.4092 | [23 empty] | Окраска обоев на флизелиновой основе валиком с промазкой труднодоступных мест кистью: последующий слой
| 421/пр_2020_прил.10_т.5_п.3_гр.3 | Производство ремонтно-строительных работ осуществляется на территории действующего предприятия с наличием в зоне производства работ одного или нескольких из следующих факторов: - разветвленной сети транспортных и инженерных коммуникаций; - стесненных условий для складирования материалов; действующего технологического оборудования ОЗП=1,15; ЭМ=1,15; ЗПМ=1,15; ТЗ=1,15; ТЗМ=1,15 | [36 empty] | Производство ремонтно-строительных работ осуществляется на территории действующего предприятия с наличием в зоне производства работ одного или нескольких из следующих факторов: - разветвленной сети транспортных и инженерных коммуникаций; - стесненных условий для складирования материалов; действующего технологического оборудования ОЗП=1,15; ЭМ=1,15; ЗПМ=1,15; ТЗ=1,15; ТЗМ=1,15
| 1 | ОТ(ЗТ) |  |  |  | 4: чел.-ч; 7: 1.4776; 12: 864.53 | [25 empty] | ОТ(ЗТ)
| 1-100-40 | Средний разряд работы 4,0 |  |  |  | чел.-ч | 3.14 | 1.15 | 1.4776 |  |  | 585.08 |  | 864.53 | [26 empty] | Средний разряд работы 4,0
| 2 | ЭМ |  |  |  | 12: 3.09 | [25 empty] | ЭМ
|  | ОТм(ЗТм) |  |  |  | 4: чел.-ч; 7: 0.0047058; 12: 2.75 | [25 empty] | ОТм(ЗТм)
| 91.14.02-001 | Автомобили бортовые, грузоподъемность до 5 т |  |  |  | маш.-ч | 0.01 |  | 0.004092 |  |  | 657 | 1.15 | 3.09 | [26 empty] | Автомобили бортовые, грузоподъемность до 5 т
| 4-100-040 | ОТм(Зтм) Средний разряд машинистов 4 |  |  |  | чел.-ч | 0.01 | 1.15 | 0.0047058 |  |  | 585.08 |  | 2.75 | [27 empty] | ОТм(Зтм) Средний разряд машинистов 4
|  | Итого прямые затраты |  |  |  | 12: 870.37 | [28 empty] | Итого прямые затраты
|  | Всего по позиции |  |  |  | 10: 5129.2; 12: 2098.87 | [29 empty] | Всего по позиции
96 | ФСБЦ-14.3.02.01-0111 | Краска водно-дисперсионная акрилатная ВД-АК-101 (Марка, цвет по согласованию с Заказчиком) |  |  |  | т | 0.0051968 | 1 | 0.0051968 | 52265.82 | 1.86 | 97214.43 | 1.02 | 515.31 | [23 empty] | Краска водно-дисперсионная акрилатная ВД-АК-101 (Марка, цвет по согласованию с Заказчиком)
|  | ТЗР МАТ=2% к расх. | [36 empty] | ТЗР МАТ=2% к расх.
|  | Всего по позиции |  |  |  | 12: 515.31 | [29 empty] | Всего по позиции
Кабинет № 22 | [36 empty] | Кабинет № 22
97 | ГЭСН15-06-008-01 | Окраска обоев на флизелиновой основе валиком с промазкой труднодоступных мест кистью: первый слой |  |  |  | 4: 100 м2; 5: 0.5182; 6: 1; 7: 0.5182 | [23 empty] | Окраска обоев на флизелиновой основе валиком с промазкой труднодоступных мест кистью: первый слой
| 421/пр_2020_прил.10_т.5_п.3_гр.3 | Производство ремонтно-строительных работ осуществляется на территории действующего предприятия с наличием в зоне производства работ одного или нескольких из следующих факторов: - разветвленной сети транспортных и инженерных коммуникаций; - стесненных условий для складирования материалов; действующего технологического оборудования ОЗП=1,15; ЭМ=1,15; ЗПМ=1,15; ТЗ=1,15; ТЗМ=1,15 | [36 empty] | Производство ремонтно-строительных работ осуществляется на территории действующего предприятия с наличием в зоне производства работ одного или нескольких из следующих факторов: - разветвленной сети транспортных и инженерных коммуникаций; - стесненных условий для складирования материалов; действующего технологического оборудования ОЗП=1,15; ЭМ=1,15; ЗПМ=1,15; ТЗ=1,15; ТЗМ=1,15
| 1 | ОТ(ЗТ) |  |  |  | 4: чел.-ч; 7: 3.8497; 12: 2252.39 | [25 empty] | ОТ(ЗТ)
| 1-100-40 | Средний разряд работы 4,0 |  |  |  | чел.-ч | 6.46 | 1.15 | 3.8497 |  |  | 585.08 |  | 2252.39 | [26 empty] | Средний разряд работы 4,0
| 2 | ЭМ |  |  |  | 12: 7.83 | [25 empty] | ЭМ
|  | ОТм(ЗТм) |  |  |  | 4: чел.-ч; 7: 0.011919; 12: 6.97 | [25 empty] | ОТм(ЗТм)
| 91.14.02-001 | Автомобили бортовые, грузоподъемность до 5 т |  |  |  | маш.-ч | 0.02 |  | 0.010364 |  |  | 657 | 1.15 | 7.83 | [26 empty] | Автомобили бортовые, грузоподъемность до 5 т
| 4-100-040 | ОТм(Зтм) Средний разряд машинистов 4 |  |  |  | чел.-ч | 0.02 | 1.15 | 0.011919 |  |  | 585.08 |  | 6.97 | [27 empty] | ОТм(Зтм) Средний разряд машинистов 4
|  | Итого прямые затраты |  |  |  | 12: 2267.19 | [28 empty] | Итого прямые затраты
|  | Всего по позиции |  |  |  | 10: 10551.08; 12: 5467.57 | [29 empty] | Всего по позиции
98 | ФСБЦ-14.3.02.01-0111 | Краска водно-дисперсионная акрилатная ВД-АК-101 (Марка, цвет по согласованию с Заказчиком) |  |  |  | т | 0.0088612 | 1 | 0.0088612 | 52265.82 | 1.86 | 97214.43 | 1.02 | 878.67 | [23 empty] | Краска водно-дисперсионная акрилатная ВД-АК-101 (Марка, цвет по согласованию с Заказчиком)
|  | ТЗР МАТ=2% к расх. | [36 empty] | ТЗР МАТ=2% к расх.
|  | Всего по позиции |  |  |  | 12: 878.67 | [29 empty] | Всего по позиции
99 | ГЭСН15-06-008-02 | Окраска обоев на флизелиновой основе валиком с промазкой труднодоступных мест кистью: последующий слой |  |  |  | 4: 100 м2; 5: 0.5182; 6: 1; 7: 0.5182 | [23 empty] | Окраска обоев на флизелиновой основе валиком с промазкой труднодоступных мест кистью: последующий слой
| 421/пр_2020_прил.10_т.5_п.3_гр.3 | Производство ремонтно-строительных работ осуществляется на территории действующего предприятия с наличием в зоне производства работ одного или нескольких из следующих факторов: - разветвленной сети транспортных и инженерных коммуникаций; - стесненных условий для складирования материалов; действующего технологического оборудования ОЗП=1,15; ЭМ=1,15; ЗПМ=1,15; ТЗ=1,15; ТЗМ=1,15 | [36 empty] | Производство ремонтно-строительных работ осуществляется на территории действующего предприятия с наличием в зоне производства работ одного или нескольких из следующих факторов: - разветвленной сети транспортных и инженерных коммуникаций; - стесненных условий для складирования материалов; действующего технологического оборудования ОЗП=1,15; ЭМ=1,15; ЗПМ=1,15; ТЗ=1,15; ТЗМ=1,15
| 1 | ОТ(ЗТ) |  |  |  | 4: чел.-ч; 7: 1.8712; 12: 1094.81 | [25 empty] | ОТ(ЗТ)
| 1-100-40 | Средний разряд работы 4,0 |  |  |  | чел.-ч | 3.14 | 1.15 | 1.8712 |  |  | 585.08 |  | 1094.81 | [26 empty] | Средний разряд работы 4,0
| 2 | ЭМ |  |  |  | 12: 3.92 | [25 empty] | ЭМ
|  | ОТм(ЗТм) |  |  |  | 4: чел.-ч; 7: 0.0059593; 12: 3.49 | [25 empty] | ОТм(ЗТм)
| 91.14.02-001 | Автомобили бортовые, грузоподъемность до 5 т |  |  |  | маш.-ч | 0.01 |  | 0.005182 |  |  | 657 | 1.15 | 3.92 | [26 empty] | Автомобили бортовые, грузоподъемность до 5 т
| 4-100-040 | ОТм(Зтм) Средний разряд машинистов 4 |  |  |  | чел.-ч | 0.01 | 1.15 | 0.0059593 |  |  | 585.08 |  | 3.49 | [27 empty] | ОТм(Зтм) Средний разряд машинистов 4
|  | Итого прямые затраты |  |  |  | 12: 1102.22 | [28 empty] | Итого прямые затраты
|  | Всего по позиции |  |  |  | 10: 5129.22; 12: 2657.96 | [29 empty] | Всего по позиции
100 | ФСБЦ-14.3.02.01-0111 | Краска водно-дисперсионная акрилатная ВД-АК-101 (Марка, цвет по согласованию с Заказчиком) |  |  |  | т | 0.0065811 | 1 | 0.0065811 | 52265.82 | 1.86 | 97214.43 | 1.02 | 652.57 | [23 empty] | Краска водно-дисперсионная акрилатная ВД-АК-101 (Марка, цвет по согласованию с Заказчиком)
|  | ТЗР МАТ=2% к расх. | [36 empty] | ТЗР МАТ=2% к расх.
|  | Всего по позиции |  |  |  | 12: 652.57 | [29 empty] | Всего по позиции
Кабинет № 2 | [36 empty] | Кабинет № 2
101 | ГЭСН15-06-008-01 | Окраска обоев на флизелиновой основе валиком с промазкой труднодоступных мест кистью: первый слой |  |  |  | 4: 100 м2; 5: 0.3962; 6: 1; 7: 0.3962 | [23 empty] | Окраска обоев на флизелиновой основе валиком с промазкой труднодоступных мест кистью: первый слой
| 421/пр_2020_прил.10_т.5_п.3_гр.3 | Производство ремонтно-строительных работ осуществляется на территории действующего предприятия с наличием в зоне производства работ одного или нескольких из следующих факторов: - разветвленной сети транспортных и инженерных коммуникаций; - стесненных условий для складирования материалов; действующего технологического оборудования ОЗП=1,15; ЭМ=1,15; ЗПМ=1,15; ТЗ=1,15; ТЗМ=1,15 | [36 empty] | Производство ремонтно-строительных работ осуществляется на территории действующего предприятия с наличием в зоне производства работ одного или нескольких из следующих факторов: - разветвленной сети транспортных и инженерных коммуникаций; - стесненных условий для складирования материалов; действующего технологического оборудования ОЗП=1,15; ЭМ=1,15; ЗПМ=1,15; ТЗ=1,15; ТЗМ=1,15
| 1 | ОТ(ЗТ) |  |  |  | 4: чел.-ч; 7: 2.9434; 12: 1722.11 | [25 empty] | ОТ(ЗТ)
| 1-100-40 | Средний разряд работы 4,0 |  |  |  | чел.-ч | 6.46 | 1.15 | 2.9434 |  |  | 585.08 |  | 1722.11 | [26 empty] | Средний разряд работы 4,0
| 2 | ЭМ |  |  |  | 12: 5.99 | [25 empty] | ЭМ
|  | ОТм(ЗТм) |  |  |  | 4: чел.-ч; 7: 0.0091126; 12: 5.33 | [25 empty] | ОТм(ЗТм)
| 91.14.02-001 | Автомобили бортовые, грузоподъемность до 5 т |  |  |  | маш.-ч | 0.02 |  | 0.007924 |  |  | 657 | 1.15 | 5.99 | [26 empty] | Автомобили бортовые, грузоподъемность до 5 т
| 4-100-040 | ОТм(Зтм) Средний разряд машинистов 4 |  |  |  | чел.-ч | 0.02 | 1.15 | 0.0091126 |  |  | 585.08 |  | 5.33 | [27 empty] | ОТм(Зтм) Средний разряд машинистов 4
|  | Итого прямые затраты |  |  |  | 12: 1733.43 | [28 empty] | Итого прямые затраты
|  | Всего по позиции |  |  |  | 10: 10551.11; 12: 4180.35 | [29 empty] | Всего по позиции
102 | ФСБЦ-14.3.02.01-0111 | Краска водно-дисперсионная акрилатная ВД-АК-101 (Марка, цвет по согласованию с Заказчиком) |  |  |  | т | 0.006775 | 1 | 0.006775 | 52265.82 | 1.86 | 97214.43 | 1.02 | 671.8 | [23 empty] | Краска водно-дисперсионная акрилатная ВД-АК-101 (Марка, цвет по согласованию с Заказчиком)
|  | ТЗР МАТ=2% к расх. | [36 empty] | ТЗР МАТ=2% к расх.
|  | Всего по позиции |  |  |  | 12: 671.8 | [29 empty] | Всего по позиции
103 | ГЭСН15-06-008-02 | Окраска обоев на флизелиновой основе валиком с промазкой труднодоступных мест кистью: последующий слой |  |  |  | 4: 100 м2; 5: 0.3962; 6: 1; 7: 0.3962 | [23 empty] | Окраска обоев на флизелиновой основе валиком с промазкой труднодоступных мест кистью: последующий слой
| 421/пр_2020_прил.10_т.5_п.3_гр.3 | Производство ремонтно-строительных работ осуществляется на территории действующего предприятия с наличием в зоне производства работ одного или нескольких из следующих факторов: - разветвленной сети транспортных и инженерных коммуникаций; - стесненных условий для складирования материалов; действующего технологического оборудования ОЗП=1,15; ЭМ=1,15; ЗПМ=1,15; ТЗ=1,15; ТЗМ=1,15 | [36 empty] | Производство ремонтно-строительных работ осуществляется на территории действующего предприятия с наличием в зоне производства работ одного или нескольких из следующих факторов: - разветвленной сети транспортных и инженерных коммуникаций; - стесненных условий для складирования материалов; действующего технологического оборудования ОЗП=1,15; ЭМ=1,15; ЗПМ=1,15; ТЗ=1,15; ТЗМ=1,15
| 1 | ОТ(ЗТ) |  |  |  | 4: чел.-ч; 7: 1.4307; 12: 837.06 | [25 empty] | ОТ(ЗТ)
| 1-100-40 | Средний разряд работы 4,0 |  |  |  | чел.-ч | 3.14 | 1.15 | 1.4307 |  |  | 585.08 |  | 837.06 | [26 empty] | Средний разряд работы 4,0
| 2 | ЭМ |  |  |  | 12: 2.99 | [25 empty] | ЭМ
|  | ОТм(ЗТм) |  |  |  | 4: чел.-ч; 7: 0.0045563; 12: 2.67 | [25 empty] | ОТм(ЗТм)
| 91.14.02-001 | Автомобили бортовые, грузоподъемность до 5 т |  |  |  | маш.-ч | 0.01 |  | 0.003962 |  |  | 657 | 1.15 | 2.99 | [26 empty] | Автомобили бортовые, грузоподъемность до 5 т
| 4-100-040 | ОТм(Зтм) Средний разряд машинистов 4 |  |  |  | чел.-ч | 0.01 | 1.15 | 0.0045563 |  |  | 585.08 |  | 2.67 | [27 empty] | ОТм(Зтм) Средний разряд машинистов 4
|  | Итого прямые затраты |  |  |  | 12: 842.72 | [28 empty] | Итого прямые затраты
|  | Всего по позиции |  |  |  | 10: 5129.23; 12: 2032.2 | [29 empty] | Всего по позиции
104 | ФСБЦ-14.3.02.01-0111 | Краска водно-дисперсионная акрилатная ВД-АК-101 (Марка, цвет по согласованию с Заказчиком) |  |  |  | т | 0.0050317 | 1 | 0.0050317 | 52265.82 | 1.86 | 97214.43 | 1.02 | 498.94 | [23 empty] | Краска водно-дисперсионная акрилатная ВД-АК-101 (Марка, цвет по согласованию с Заказчиком)
|  | ТЗР МАТ=2% к расх. | [36 empty] | ТЗР МАТ=2% к расх.
|  | Всего по позиции |  |  |  | 12: 498.94 | [29 empty] | Всего по позиции
Кабинет № 41 | [36 empty] | Кабинет № 41
105 | ГЭСН15-06-008-01 | Окраска обоев на флизелиновой основе валиком с промазкой труднодоступных мест кистью: первый слой |  |  |  | 4: 100 м2; 5: 0.4178; 6: 1; 7: 0.4178 | [23 empty] | Окраска обоев на флизелиновой основе валиком с промазкой труднодоступных мест кистью: первый слой
| 421/пр_2020_прил.10_т.5_п.3_гр.3 | Производство ремонтно-строительных работ осуществляется на территории действующего предприятия с наличием в зоне производства работ одного или нескольких из следующих факторов: - разветвленной сети транспортных и инженерных коммуникаций; - стесненных условий для складирования материалов; действующего технологического оборудования ОЗП=1,15; ЭМ=1,15; ЗПМ=1,15; ТЗ=1,15; ТЗМ=1,15 | [36 empty] | Производство ремонтно-строительных работ осуществляется на территории действующего предприятия с наличием в зоне производства работ одного или нескольких из следующих факторов: - разветвленной сети транспортных и инженерных коммуникаций; - стесненных условий для складирования материалов; действующего технологического оборудования ОЗП=1,15; ЭМ=1,15; ЗПМ=1,15; ТЗ=1,15; ТЗМ=1,15
| 1 | ОТ(ЗТ) |  |  |  | 4: чел.-ч; 7: 3.1038; 12: 1815.99 | [25 empty] | ОТ(ЗТ)
| 1-100-40 | Средний разряд работы 4,0 |  |  |  | чел.-ч | 6.46 | 1.15 | 3.1038 |  |  | 585.08 |  | 1815.99 | [26 empty] | Средний разряд работы 4,0
| 2 | ЭМ |  |  |  | 12: 6.31 | [25 empty] | ЭМ
|  | ОТм(ЗТм) |  |  |  | 4: чел.-ч; 7: 0.0096094; 12: 5.62 | [25 empty] | ОТм(ЗТм)
| 91.14.02-001 | Автомобили бортовые, грузоподъемность до 5 т |  |  |  | маш.-ч | 0.02 |  | 0.008356 |  |  | 657 | 1.15 | 6.31 | [26 empty] | Автомобили бортовые, грузоподъемность до 5 т
| 4-100-040 | ОТм(Зтм) Средний разряд машинистов 4 |  |  |  | чел.-ч | 0.02 | 1.15 | 0.0096094 |  |  | 585.08 |  | 5.62 | [27 empty] | ОТм(Зтм) Средний разряд машинистов 4
|  | Итого прямые затраты |  |  |  | 12: 1827.92 | [28 empty] | Итого прямые затраты
|  | Всего по позиции |  |  |  | 10: 10551.05; 12: 4408.23 | [29 empty] | Всего по позиции
106 | ФСБЦ-14.3.02.01-0111 | Краска водно-дисперсионная акрилатная ВД-АК-101 (Марка, цвет по согласованию с Заказчиком) |  |  |  | т | 0.0071444 | 1 | 0.0071444 | 52265.82 | 1.86 | 97214.43 | 1.02 | 708.43 | [23 empty] | Краска водно-дисперсионная акрилатная ВД-АК-101 (Марка, цвет по согласованию с Заказчиком)
|  | ТЗР МАТ=2% к расх. | [36 empty] | ТЗР МАТ=2% к расх.
|  | Всего по позиции |  |  |  | 12: 708.43 | [29 empty] | Всего по позиции
107 | ГЭСН15-06-008-02 | Окраска обоев на флизелиновой основе валиком с промазкой труднодоступных мест кистью: последующий слой |  |  |  | 4: 100 м2; 5: 0.4178; 6: 1; 7: 0.4178 | [23 empty] | Окраска обоев на флизелиновой основе валиком с промазкой труднодоступных мест кистью: последующий слой
| 421/пр_2020_прил.10_т.5_п.3_гр.3 | Производство ремонтно-строительных работ осуществляется на территории действующего предприятия с наличием в зоне производства работ одного или нескольких из следующих факторов: - разветвленной сети транспортных и инженерных коммуникаций; - стесненных условий для складирования материалов; действующего технологического оборудования ОЗП=1,15; ЭМ=1,15; ЗПМ=1,15; ТЗ=1,15; ТЗМ=1,15 | [36 empty] | Производство ремонтно-строительных работ осуществляется на территории действующего предприятия с наличием в зоне производства работ одного или нескольких из следующих факторов: - разветвленной сети транспортных и инженерных коммуникаций; - стесненных условий для складирования материалов; действующего технологического оборудования ОЗП=1,15; ЭМ=1,15; ЗПМ=1,15; ТЗ=1,15; ТЗМ=1,15
| 1 | ОТ(ЗТ) |  |  |  | 4: чел.-ч; 7: 1.5087; 12: 882.7 | [25 empty] | ОТ(ЗТ)
| 1-100-40 | Средний разряд работы 4,0 |  |  |  | чел.-ч | 3.14 | 1.15 | 1.5087 |  |  | 585.08 |  | 882.7 | [26 empty] | Средний разряд работы 4,0
| 2 | ЭМ |  |  |  | 12: 3.16 | [25 empty] | ЭМ
|  | ОТм(ЗТм) |  |  |  | 4: чел.-ч; 7: 0.0048047; 12: 2.81 | [25 empty] | ОТм(ЗТм)
| 91.14.02-001 | Автомобили бортовые, грузоподъемность до 5 т |  |  |  | маш.-ч | 0.01 |  | 0.004178 |  |  | 657 | 1.15 | 3.16 | [26 empty] | Автомобили бортовые, грузоподъемность до 5 т
| 4-100-040 | ОТм(Зтм) Средний разряд машинистов 4 |  |  |  | чел.-ч | 0.01 | 1.15 | 0.0048047 |  |  | 585.08 |  | 2.81 | [27 empty] | ОТм(Зтм) Средний разряд машинистов 4
|  | Итого прямые затраты |  |  |  | 12: 888.67 | [28 empty] | Итого прямые затраты
|  | Всего по позиции |  |  |  | 10: 5129.22; 12: 2142.99 | [29 empty] | Всего по позиции
108 | ФСБЦ-14.3.02.01-0111 | Краска водно-дисперсионная акрилатная ВД-АК-101 (Марка, цвет по согласованию с Заказчиком) |  |  |  | т | 0.0053061 | 1 | 0.0053061 | 52265.82 | 1.86 | 97214.43 | 1.02 | 526.15 | [23 empty] | Краска водно-дисперсионная акрилатная ВД-АК-101 (Марка, цвет по согласованию с Заказчиком)
|  | ТЗР МАТ=2% к расх. | [36 empty] | ТЗР МАТ=2% к расх.
|  | Всего по позиции |  |  |  | 12: 526.15 | [29 empty] | Всего по позиции
Кабинет № 40 | [36 empty] | Кабинет № 40
109 | ГЭСН15-06-008-01 | Окраска обоев на флизелиновой основе валиком с промазкой труднодоступных мест кистью: первый слой |  |  |  | 4: 100 м2; 5: 0.4178; 6: 1; 7: 0.4178 | [23 empty] | Окраска обоев на флизелиновой основе валиком с промазкой труднодоступных мест кистью: первый слой
| 421/пр_2020_прил.10_т.5_п.3_гр.3 | Производство ремонтно-строительных работ осуществляется на территории действующего предприятия с наличием в зоне производства работ одного или нескольких из следующих факторов: - разветвленной сети транспортных и инженерных коммуникаций; - стесненных условий для складирования материалов; действующего технологического оборудования ОЗП=1,15; ЭМ=1,15; ЗПМ=1,15; ТЗ=1,15; ТЗМ=1,15 | [36 empty] | Производство ремонтно-строительных работ осуществляется на территории действующего предприятия с наличием в зоне производства работ одного или нескольких из следующих факторов: - разветвленной сети транспортных и инженерных коммуникаций; - стесненных условий для складирования материалов; действующего технологического оборудования ОЗП=1,15; ЭМ=1,15; ЗПМ=1,15; ТЗ=1,15; ТЗМ=1,15
| 1 | ОТ(ЗТ) |  |  |  | 4: чел.-ч; 7: 3.1038; 12: 1815.99 | [25 empty] | ОТ(ЗТ)
| 1-100-40 | Средний разряд работы 4,0 |  |  |  | чел.-ч | 6.46 | 1.15 | 3.1038 |  |  | 585.08 |  | 1815.99 | [26 empty] | Средний разряд работы 4,0
| 2 | ЭМ |  |  |  | 12: 6.31 | [25 empty] | ЭМ
|  | ОТм(ЗТм) |  |  |  | 4: чел.-ч; 7: 0.0096094; 12: 5.62 | [25 empty] | ОТм(ЗТм)
| 91.14.02-001 | Автомобили бортовые, грузоподъемность до 5 т |  |  |  | маш.-ч | 0.02 |  | 0.008356 |  |  | 657 | 1.15 | 6.31 | [26 empty] | Автомобили бортовые, грузоподъемность до 5 т
| 4-100-040 | ОТм(Зтм) Средний разряд машинистов 4 |  |  |  | чел.-ч | 0.02 | 1.15 | 0.0096094 |  |  | 585.08 |  | 5.62 | [27 empty] | ОТм(Зтм) Средний разряд машинистов 4
|  | Итого прямые затраты |  |  |  | 12: 1827.92 | [28 empty] | Итого прямые затраты
|  | Всего по позиции |  |  |  | 10: 10551.05; 12: 4408.23 | [29 empty] | Всего по позиции
110 | ФСБЦ-14.3.02.01-0111 | Краска водно-дисперсионная акрилатная ВД-АК-101 (Марка, цвет по согласованию с Заказчиком) |  |  |  | т | 0.0071444 | 1 | 0.0071444 | 52265.82 | 1.86 | 97214.43 | 1.02 | 708.43 | [23 empty] | Краска водно-дисперсионная акрилатная ВД-АК-101 (Марка, цвет по согласованию с Заказчиком)
|  | ТЗР МАТ=2% к расх. | [36 empty] | ТЗР МАТ=2% к расх.
|  | Всего по позиции |  |  |  | 12: 708.43 | [29 empty] | Всего по позиции
111 | ГЭСН15-06-008-02 | Окраска обоев на флизелиновой основе валиком с промазкой труднодоступных мест кистью: последующий слой |  |  |  | 4: 100 м2; 5: 0.4178; 6: 1; 7: 0.4178 | [23 empty] | Окраска обоев на флизелиновой основе валиком с промазкой труднодоступных мест кистью: последующий слой
| 421/пр_2020_прил.10_т.5_п.3_гр.3 | Производство ремонтно-строительных работ осуществляется на территории действующего предприятия с наличием в зоне производства работ одного или нескольких из следующих факторов: - разветвленной сети транспортных и инженерных коммуникаций; - стесненных условий для складирования материалов; действующего технологического оборудования ОЗП=1,15; ЭМ=1,15; ЗПМ=1,15; ТЗ=1,15; ТЗМ=1,15 | [36 empty] | Производство ремонтно-строительных работ осуществляется на территории действующего предприятия с наличием в зоне производства работ одного или нескольких из следующих факторов: - разветвленной сети транспортных и инженерных коммуникаций; - стесненных условий для складирования материалов; действующего технологического оборудования ОЗП=1,15; ЭМ=1,15; ЗПМ=1,15; ТЗ=1,15; ТЗМ=1,15
| 1 | ОТ(ЗТ) |  |  |  | 4: чел.-ч; 7: 1.5087; 12: 882.7 | [25 empty] | ОТ(ЗТ)
| 1-100-40 | Средний разряд работы 4,0 |  |  |  | чел.-ч | 3.14 | 1.15 | 1.5087 |  |  | 585.08 |  | 882.7 | [26 empty] | Средний разряд работы 4,0
| 2 | ЭМ |  |  |  | 12: 3.16 | [25 empty] | ЭМ
|  | ОТм(ЗТм) |  |  |  | 4: чел.-ч; 7: 0.0048047; 12: 2.81 | [25 empty] | ОТм(ЗТм)
| 91.14.02-001 | Автомобили бортовые, грузоподъемность до 5 т |  |  |  | маш.-ч | 0.01 |  | 0.004178 |  |  | 657 | 1.15 | 3.16 | [26 empty] | Автомобили бортовые, грузоподъемность до 5 т
| 4-100-040 | ОТм(Зтм) Средний разряд машинистов 4 |  |  |  | чел.-ч | 0.01 | 1.15 | 0.0048047 |  |  | 585.08 |  | 2.81 | [27 empty] | ОТм(Зтм) Средний разряд машинистов 4
|  | Итого прямые затраты |  |  |  | 12: 888.67 | [28 empty] | Итого прямые затраты
|  | Всего по позиции |  |  |  | 10: 5129.22; 12: 2142.99 | [29 empty] | Всего по позиции
112 | ФСБЦ-14.3.02.01-0111 | Краска водно-дисперсионная акрилатная ВД-АК-101 (Марка, цвет по согласованию с Заказчиком) |  |  |  | т | 0.0053061 | 1 | 0.0053061 | 52265.82 | 1.86 | 97214.43 | 1.02 | 526.15 | [23 empty] | Краска водно-дисперсионная акрилатная ВД-АК-101 (Марка, цвет по согласованию с Заказчиком)
|  | ТЗР МАТ=2% к расх. | [36 empty] | ТЗР МАТ=2% к расх.
|  | Всего по позиции |  |  |  | 12: 526.15 | [29 empty] | Всего по позиции
Кабинет № 5 | [36 empty] | Кабинет № 5
113 | ГЭСН15-06-008-01 | Окраска обоев на флизелиновой основе валиком с промазкой труднодоступных мест кистью: первый слой |  |  |  | 4: 100 м2; 5: 0.5562; 6: 1; 7: 0.5562 | [23 empty] | Окраска обоев на флизелиновой основе валиком с промазкой труднодоступных мест кистью: первый слой
| 421/пр_2020_прил.10_т.5_п.3_гр.3 | Производство ремонтно-строительных работ осуществляется на территории действующего предприятия с наличием в зоне производства работ одного или нескольких из следующих факторов: - разветвленной сети транспортных и инженерных коммуникаций; - стесненных условий для складирования материалов; действующего технологического оборудования ОЗП=1,15; ЭМ=1,15; ЗПМ=1,15; ТЗ=1,15; ТЗМ=1,15 | [36 empty] | Производство ремонтно-строительных работ осуществляется на территории действующего предприятия с наличием в зоне производства работ одного или нескольких из следующих факторов: - разветвленной сети транспортных и инженерных коммуникаций; - стесненных условий для складирования материалов; действующего технологического оборудования ОЗП=1,15; ЭМ=1,15; ЗПМ=1,15; ТЗ=1,15; ТЗМ=1,15
| 1 | ОТ(ЗТ) |  |  |  | 4: чел.-ч; 7: 4.132; 12: 2417.56 | [25 empty] | ОТ(ЗТ)
| 1-100-40 | Средний разряд работы 4,0 |  |  |  | чел.-ч | 6.46 | 1.15 | 4.132 |  |  | 585.08 |  | 2417.56 | [26 empty] | Средний разряд работы 4,0
| 2 | ЭМ |  |  |  | 12: 8.4 | [25 empty] | ЭМ
|  | ОТм(ЗТм) |  |  |  | 4: чел.-ч; 7: 0.012793; 12: 7.48 | [25 empty] | ОТм(ЗТм)
| 91.14.02-001 | Автомобили бортовые, грузоподъемность до 5 т |  |  |  | маш.-ч | 0.02 |  | 0.011124 |  |  | 657 | 1.15 | 8.4 | [26 empty] | Автомобили бортовые, грузоподъемность до 5 т
| 4-100-040 | ОТм(Зтм) Средний разряд машинистов 4 |  |  |  | чел.-ч | 0.02 | 1.15 | 0.012793 |  |  | 585.08 |  | 7.48 | [27 empty] | ОТм(Зтм) Средний разряд машинистов 4
|  | Итого прямые затраты |  |  |  | 12: 2433.44 | [28 empty] | Итого прямые затраты
|  | Всего по позиции |  |  |  | 10: 10551.08; 12: 5868.51 | [29 empty] | Всего по позиции
114 | ФСБЦ-14.3.02.01-0111 | Краска водно-дисперсионная акрилатная ВД-АК-101 (Марка, цвет по согласованию с Заказчиком) |  |  |  | т | 0.009511 | 1 | 0.009511 | 52265.82 | 1.86 | 97214.43 | 1.02 | 943.1 | [23 empty] | Краска водно-дисперсионная акрилатная ВД-АК-101 (Марка, цвет по согласованию с Заказчиком)
|  | ТЗР МАТ=2% к расх. | [36 empty] | ТЗР МАТ=2% к расх.
|  | Всего по позиции |  |  |  | 12: 943.1 | [29 empty] | Всего по позиции
115 | ГЭСН15-06-008-02 | Окраска обоев на флизелиновой основе валиком с промазкой труднодоступных мест кистью: последующий слой |  |  |  | 4: 100 м2; 5: 0.5562; 6: 1; 7: 0.5562 | [23 empty] | Окраска обоев на флизелиновой основе валиком с промазкой труднодоступных мест кистью: последующий слой
| 421/пр_2020_прил.10_т.5_п.3_гр.3 | Производство ремонтно-строительных работ осуществляется на территории действующего предприятия с наличием в зоне производства работ одного или нескольких из следующих факторов: - разветвленной сети транспортных и инженерных коммуникаций; - стесненных условий для складирования материалов; действующего технологического оборудования ОЗП=1,15; ЭМ=1,15; ЗПМ=1,15; ТЗ=1,15; ТЗМ=1,15 | [36 empty] | Производство ремонтно-строительных работ осуществляется на территории действующего предприятия с наличием в зоне производства работ одного или нескольких из следующих факторов: - разветвленной сети транспортных и инженерных коммуникаций; - стесненных условий для складирования материалов; действующего технологического оборудования ОЗП=1,15; ЭМ=1,15; ЗПМ=1,15; ТЗ=1,15; ТЗМ=1,15
| 1 | ОТ(ЗТ) |  |  |  | 4: чел.-ч; 7: 2.0084; 12: 1175.1 | [25 empty] | ОТ(ЗТ)
| 1-100-40 | Средний разряд работы 4,0 |  |  |  | чел.-ч | 3.14 | 1.15 | 2.0084 |  |  | 585.08 |  | 1175.1 | [26 empty] | Средний разряд работы 4,0
| 2 | ЭМ |  |  |  | 12: 4.2 | [25 empty] | ЭМ
|  | ОТм(ЗТм) |  |  |  | 4: чел.-ч; 7: 0.0063963; 12: 3.74 | [25 empty] | ОТм(ЗТм)
| 91.14.02-001 | Автомобили бортовые, грузоподъемность до 5 т |  |  |  | маш.-ч | 0.01 |  | 0.005562 |  |  | 657 | 1.15 | 4.2 | [26 empty] | Автомобили бортовые, грузоподъемность до 5 т
| 4-100-040 | ОТм(Зтм) Средний разряд машинистов 4 |  |  |  | чел.-ч | 0.01 | 1.15 | 0.0063963 |  |  | 585.08 |  | 3.74 | [27 empty] | ОТм(Зтм) Средний разряд машинистов 4
|  | Итого прямые затраты |  |  |  | 12: 1183.04 | [28 empty] | Итого прямые затраты
|  | Всего по позиции |  |  |  | 10: 5129.22; 12: 2852.87 | [29 empty] | Всего по позиции
116 | ФСБЦ-14.3.02.01-0111 | Краска водно-дисперсионная акрилатная ВД-АК-101 (Марка, цвет по согласованию с Заказчиком) |  |  |  | т | 0.0070637 | 1 | 0.0070637 | 52265.82 | 1.86 | 97214.43 | 1.02 | 700.43 | [23 empty] | Краска водно-дисперсионная акрилатная ВД-АК-101 (Марка, цвет по согласованию с Заказчиком)
|  | ТЗР МАТ=2% к расх. | [36 empty] | ТЗР МАТ=2% к расх.
|  | Всего по позиции |  |  |  | 12: 700.43 | [29 empty] | Всего по позиции
Кабинет № 6 | [36 empty] | Кабинет № 6
117 | ГЭСН15-06-008-01 | Окраска обоев на флизелиновой основе валиком с промазкой труднодоступных мест кистью: первый слой |  |  |  | 4: 100 м2; 5: 0.3862; 6: 1; 7: 0.3862 | [23 empty] | Окраска обоев на флизелиновой основе валиком с промазкой труднодоступных мест кистью: первый слой
| 421/пр_2020_прил.10_т.5_п.3_гр.3 | Производство ремонтно-строительных работ осуществляется на территории действующего предприятия с наличием в зоне производства работ одного или нескольких из следующих факторов: - разветвленной сети транспортных и инженерных коммуникаций; - стесненных условий для складирования материалов; действующего технологического оборудования ОЗП=1,15; ЭМ=1,15; ЗПМ=1,15; ТЗ=1,15; ТЗМ=1,15 | [36 empty] | Производство ремонтно-строительных работ осуществляется на территории действующего предприятия с наличием в зоне производства работ одного или нескольких из следующих факторов: - разветвленной сети транспортных и инженерных коммуникаций; - стесненных условий для складирования материалов; действующего технологического оборудования ОЗП=1,15; ЭМ=1,15; ЗПМ=1,15; ТЗ=1,15; ТЗМ=1,15
| 1 | ОТ(ЗТ) |  |  |  | 4: чел.-ч; 7: 2.8691; 12: 1678.64 | [25 empty] | ОТ(ЗТ)
| 1-100-40 | Средний разряд работы 4,0 |  |  |  | чел.-ч | 6.46 | 1.15 | 2.8691 |  |  | 585.08 |  | 1678.64 | [26 empty] | Средний разряд работы 4,0
| 2 | ЭМ |  |  |  | 12: 5.84 | [25 empty] | ЭМ
|  | ОТм(ЗТм) |  |  |  | 4: чел.-ч; 7: 0.0088826; 12: 5.2 | [25 empty] | ОТм(ЗТм)
| 91.14.02-001 | Автомобили бортовые, грузоподъемность до 5 т |  |  |  | маш.-ч | 0.02 |  | 0.007724 |  |  | 657 | 1.15 | 5.84 | [26 empty] | Автомобили бортовые, грузоподъемность до 5 т
| 4-100-040 | ОТм(Зтм) Средний разряд машинистов 4 |  |  |  | чел.-ч | 0.02 | 1.15 | 0.0088826 |  |  | 585.08 |  | 5.2 | [27 empty] | ОТм(Зтм) Средний разряд машинистов 4
|  | Итого прямые затраты |  |  |  | 12: 1689.68 | [28 empty] | Итого прямые затраты
|  | Всего по позиции |  |  |  | 10: 10551.11; 12: 4074.84 | [29 empty] | Всего по позиции
118 | ФСБЦ-14.3.02.01-0111 | Краска водно-дисперсионная акрилатная ВД-АК-101 (Марка, цвет по согласованию с Заказчиком) |  |  |  | т | 0.006604 | 1 | 0.006604 | 52265.82 | 1.86 | 97214.43 | 1.02 | 654.84 | [23 empty] | Краска водно-дисперсионная акрилатная ВД-АК-101 (Марка, цвет по согласованию с Заказчиком)
|  | ТЗР МАТ=2% к расх. | [36 empty] | ТЗР МАТ=2% к расх.
|  | Всего по позиции |  |  |  | 12: 654.84 | [29 empty] | Всего по позиции
119 | ГЭСН15-06-008-02 | Окраска обоев на флизелиновой основе валиком с промазкой труднодоступных мест кистью: последующий слой |  |  |  | 4: 100 м2; 5: 0.3862; 6: 1; 7: 0.3862 | [23 empty] | Окраска обоев на флизелиновой основе валиком с промазкой труднодоступных мест кистью: последующий слой
| 421/пр_2020_прил.10_т.5_п.3_гр.3 | Производство ремонтно-строительных работ осуществляется на территории действующего предприятия с наличием в зоне производства работ одного или нескольких из следующих факторов: - разветвленной сети транспортных и инженерных коммуникаций; - стесненных условий для складирования материалов; действующего технологического оборудования ОЗП=1,15; ЭМ=1,15; ЗПМ=1,15; ТЗ=1,15; ТЗМ=1,15 | [36 empty] | Производство ремонтно-строительных работ осуществляется на территории действующего предприятия с наличием в зоне производства работ одного или нескольких из следующих факторов: - разветвленной сети транспортных и инженерных коммуникаций; - стесненных условий для складирования материалов; действующего технологического оборудования ОЗП=1,15; ЭМ=1,15; ЗПМ=1,15; ТЗ=1,15; ТЗМ=1,15
| 1 | ОТ(ЗТ) |  |  |  | 4: чел.-ч; 7: 1.3946; 12: 815.93 | [25 empty] | ОТ(ЗТ)
| 1-100-40 | Средний разряд работы 4,0 |  |  |  | чел.-ч | 3.14 | 1.15 | 1.3946 |  |  | 585.08 |  | 815.93 | [26 empty] | Средний разряд работы 4,0
| 2 | ЭМ |  |  |  | 12: 2.92 | [25 empty] | ЭМ
|  | ОТм(ЗТм) |  |  |  | 4: чел.-ч; 7: 0.0044413; 12: 2.6 | [25 empty] | ОТм(ЗТм)
| 91.14.02-001 | Автомобили бортовые, грузоподъемность до 5 т |  |  |  | маш.-ч | 0.01 |  | 0.003862 |  |  | 657 | 1.15 | 2.92 | [26 empty] | Автомобили бортовые, грузоподъемность до 5 т
| 4-100-040 | ОТм(Зтм) Средний разряд машинистов 4 |  |  |  | чел.-ч | 0.01 | 1.15 | 0.0044413 |  |  | 585.08 |  | 2.6 | [27 empty] | ОТм(Зтм) Средний разряд машинистов 4
|  | Итого прямые затраты |  |  |  | 12: 821.45 | [28 empty] | Итого прямые затраты
|  | Всего по позиции |  |  |  | 10: 5129.21; 12: 1980.9 | [29 empty] | Всего по позиции
120 | ФСБЦ-14.3.02.01-0111 | Краска водно-дисперсионная акрилатная ВД-АК-101 (Марка, цвет по согласованию с Заказчиком) |  |  |  | т | 0.0049047 | 1 | 0.0049047 | 52265.82 | 1.86 | 97214.43 | 1.02 | 486.34 | [23 empty] | Краска водно-дисперсионная акрилатная ВД-АК-101 (Марка, цвет по согласованию с Заказчиком)
|  | ТЗР МАТ=2% к расх. | [36 empty] | ТЗР МАТ=2% к расх.
|  | Всего по позиции |  |  |  | 12: 486.34 | [29 empty] | Всего по позиции
|  | Итоги по разделу 5 Кабинеты НИ ТЭЦ : | [42 empty] | Итоги по разделу 5 Кабинеты НИ ТЭЦ :
|  | Всего прямые затраты (справочно) |  |  |  | 12: 112117.36 | [32 empty] | Всего прямые затраты (справочно)
|  | Строительные работы |  |  |  | 12: 204892.72 | [32 empty] | Строительные работы
|  | Всего ФОТ (справочно) |  |  |  | 12: 66097.59 | [32 empty] | Всего ФОТ (справочно)
|  | Всего накладные расходы (справочно) |  |  |  | 12: 64589.86 | [32 empty] | Всего накладные расходы (справочно)
|  | Всего сметная прибыль (справочно) |  |  |  | 12: 28185.5 | [32 empty] | Всего сметная прибыль (справочно)
|  | Всего по разделу 5 Кабинеты НИ ТЭЦ |  |  |  | 12: 204892.72 | [33 empty] | Всего по разделу 5 Кабинеты НИ ТЭЦ
Раздел 6. Прочие работы | [35 empty] | Раздел 6. Прочие работы
121 | ГЭСН46-08-001-01 | Переноска грузов (мебель) вручную на расстояние: на первые 10 м |  |  |  | 4: т; 5: 1.3; 6: 1; 7: 1.3 | [23 empty] | Переноска грузов (мебель) вручную на расстояние: на первые 10 м
| 1 | ОТ(ЗТ) |  |  |  | 4: чел.-ч; 7: 1.95; 12: 928.06 | [25 empty] | ОТ(ЗТ)
| 1-100-20 | Средний разряд работы 2,0 |  |  |  | 4: чел.-ч; 5: 1.5; 7: 1.95; 10: 475.93; 12: 928.06 | [26 empty] | Средний разряд работы 2,0
|  | Итого прямые затраты |  |  |  | 12: 928.06 | [28 empty] | Итого прямые затраты
|  | Всего по позиции |  |  |  | 10: 1870.4; 12: 2431.52 | [29 empty] | Всего по позиции
122 | 47-1 | Погрузка в автотранспортное средство: мусор строительный с погрузкой вручную |  |  |  | 1т груза | 0.29136 | 1 | 0.29136 |  |  | 1288.58 |  | 375.44 | [23 empty] | Погрузка в автотранспортное средство: мусор строительный с погрузкой вручную
|  | Всего по позиции |  |  |  | 12: 375.44 | [29 empty] | Всего по позиции
123 | 01-20-1-01-0037 | Перевозка грузов I класса автомобилями бортовыми грузоподъемностью до 20 т по дорогам с усовершенствованным (асфальтобетонным, цементобетонным, железобетонным, обработанным органическим вяжущим) дорожным покрытием на расстояние 37 км (Ново-Иркутская ТЭЦ- полигон ТБО) |  |  |  | 1т груза | 0.29136 | 1 | 0.29136 |  |  | 587.22 |  | 171.09 | [23 empty] | Перевозка грузов I класса автомобилями бортовыми грузоподъемностью до 20 т по дорогам с усовершенствованным (асфальтобетонным, цементобетонным, железобетонным, обработанным органическим вяжущим) дорожным покрытием на расстояние 37 км (Ново-Иркутская ТЭЦ- полигон ТБО)
|  | Всего по позиции |  |  |  | 12: 171.09 | [29 empty] | Всего по позиции
124 | 47-2 | Разгрузка с автотранспортного средства: мусор строительный с погрузкой вручную |  |  |  | 1т груза | 0.29136 | 1 | 0.29136 |  |  | 1067.94 |  | 311.16 | [23 empty] | Разгрузка с автотранспортного средства: мусор строительный с погрузкой вручную
|  | Всего по позиции |  |  |  | 12: 311.16 | [29 empty] | Всего по позиции
|  | Итоги по разделу 6 Прочие работы : | [42 empty] | Итоги по разделу 6 Прочие работы :
|  | Всего прямые затраты (справочно) |  |  |  | 12: 1785.75 | [32 empty] | Всего прямые затраты (справочно)
|  | Строительные работы |  |  |  | 12: 3289.21 | [32 empty] | Строительные работы
|  | Всего ФОТ (справочно) |  |  |  | 12: 928.06 | [32 empty] | Всего ФОТ (справочно)
|  | Всего накладные расходы (справочно) |  |  |  | 12: 955.9 | [32 empty] | Всего накладные расходы (справочно)
|  | Всего сметная прибыль (справочно) |  |  |  | 12: 547.56 | [32 empty] | Всего сметная прибыль (справочно)
|  | Всего по разделу 6 Прочие работы |  |  |  | 12: 3289.21 | [33 empty] | Всего по разделу 6 Прочие работы
|  | Итоги по смете: | [46 empty] | Итоги по смете:
|  | Всего прямые затраты (справочно) |  |  |  | 12: 228722.02 | [35 empty] | Всего прямые затраты (справочно)
|  | в том числе: | [47 empty] | в том числе:
|  | Оплата труда рабочих |  |  |  | 12: 98851.13 | [35 empty] | Оплата труда рабочих
|  | Эксплуатация машин |  |  |  | 12: 768.9 | [35 empty] | Эксплуатация машин
|  | Оплата труда машинистов (Отм) |  |  |  | 12: 914.94 | [35 empty] | Оплата труда машинистов (Отм)
|  | Материалы |  |  |  | 12: 127500.45 | [35 empty] | Материалы
|  | Перевозка |  |  |  | 12: 686.6 | [35 empty] | Перевозка
|  | Строительные работы |  |  |  | 12: 370566.12 | [35 empty] | Строительные работы
|  | Перевозка |  |  |  | 12: 686.6 | [35 empty] | Перевозка
|  | Монтажные работы |  |  |  | 12: 2338.72 | [35 empty] | Монтажные работы
|  | Всего |  |  |  | 12: 372904.84 | [36 empty] | Всего
|  | Всего ФОТ (справочно) |  |  |  | 12: 99766.07 | [35 empty] | Всего ФОТ (справочно)
|  | Всего накладные расходы (справочно) |  |  |  | 12: 99485.02 | [35 empty] | Всего накладные расходы (справочно)
|  | Всего сметная прибыль (справочно) |  |  |  | 12: 44697.8 | [35 empty] | Всего сметная прибыль (справочно)
|  | Непредвиденные затраты 2% |  |  |  | 12: 7458.1 | [35 empty] | Непредвиденные затраты 2%
|  | Всего с непредвиденными |  |  |  | 12: 380362.94 | [36 empty] | Всего с непредвиденными
|  | НДС 20% |  |  |  | 12: 76072.59 | [35 empty] | НДС 20%
|  | ВСЕГО по смете |  |  |  | 12: 456435.53 | [36 empty] | ВСЕГО по смете
Составил:
[должность, подпись (инициалы, фамилия)]
Проверил:
[должность, подпись (инициалы, фамилия)]