## ВОР Саянск
ВЕДОМОСТЬ ОБЪЕМОВ РАБОТ
Текущий ремонт служебного здания
промышленный узел промплощадка Ново- Зиминская ТЭЦ, стр. 1 к. 28
№ п/п | Наименование | Ед. изм. | Кол. | Прим.
1 | 2 | 3 | 4 | 5
Раздел 1. СТЕНЫ |  |  |  |  | Раздел 1. СТЕНЫ
КАБИНЕТ РУКОВОДИТЕЛЯ УЧАСТКА № 19 | [5 empty] | КАБИНЕТ РУКОВОДИТЕЛЯ УЧАСТКА № 19
1 | Окрашивание водоэмульсионными составами поверхностей стен, ранее окрашенных: водоэмульсионной краской с расчисткой старой краски до 10% | 100 м2 | 0.455
1.1 | Краска водно-дисперсионная акрилатная ВД-АК-104 | т | 0.028665
1.2 | Паста колерная (Выбор цвета по согласованию с Заказчиком) | кг | 0.1
2 | Покрытие поверхностей грунтовкой глубокого проникновения: за 1 раз стен | 100 м2 | 0.455
2.1 | Состав грунтовочный глубокого проникновения | кг | 4.6865
ПРИБОРНАЯ | [5 empty] | ПРИБОРНАЯ
3 | Окрашивание водоэмульсионными составами поверхностей стен, ранее окрашенных: водоэмульсионной краской с расчисткой старой краски до 10% | 100 м2 | 0.201
3.1 | Краска водно-дисперсионная акрилатная ВД-АК-104 | т | 0.012663
3.2 | Паста колерная (Выбор цвета по согласованию с Заказчиком) | кг | 0.05
4 | Покрытие поверхностей грунтовкой глубокого проникновения: за 1 раз стен | 100 м2 | 0.201
4.1 | Состав грунтовочный глубокого проникновения | кг | 2.0703
АНАЛИТИЧЕСКИЙ ЗАЛ № 1 | [5 empty] | АНАЛИТИЧЕСКИЙ ЗАЛ № 1
5 | Окрашивание водоэмульсионными составами поверхностей стен, ранее окрашенных: водоэмульсионной краской с расчисткой старой краски свыше 10 до 35% | 100 м2 | 0.277
5.1 | Краска водно-дисперсионная акрилатная ВД-АК-104 | т | 0.018559
5.2 | Паста колерная (Выбор цвета по согласованию с Заказчиком) | кг | 0.05
6 | Покрытие поверхностей грунтовкой глубокого проникновения: за 1 раз стен | 100 м2 | 0.277
6.1 | Состав грунтовочный глубокого проникновения | кг | 2.8531
7 | Разборка облицовки стен: из керамических глазурованных плиток | 100 м2 | 0.0166
8 | Гладкая облицовка стен, столбов, пилястр и откосов (без карнизных, плинтусных и угловых плиток) без установки плиток туалетного гарнитура на клее из сухих смесей: по кирпичу и бетону | 100 м2 | 0.0166
8.1 | Клей монтажный сухой для внутренних и наружных работ на основе цементного вяжущего, для плитки | т | 0.006225
8.2 | Смеси сухие водостойкие для затирки межплиточных швов шириной 1-6 мм (различная цветовая гамма) | т | 0.00083
АНАЛИТИЧЕСКИЙ ЗАЛ № 2 | [5 empty] | АНАЛИТИЧЕСКИЙ ЗАЛ № 2
9 | Окрашивание водоэмульсионными составами поверхностей стен, ранее окрашенных: водоэмульсионной краской с расчисткой старой краски более 35% | 100 м2 | 0.296
9.1 | Краска водно-дисперсионная акрилатная ВД-АК-104 | т | 0.021016
9.2 | Паста колерная (Выбор цвета по согласованию с Заказчиком) | кг | 0.05
10 | Покрытие поверхностей грунтовкой глубокого проникновения: за 1 раз стен | 100 м2 | 0.296
10.1 | Состав грунтовочный глубокого проникновения | кг | 3.0488
ВЕСОВАЯ | [5 empty] | ВЕСОВАЯ
11 | Окрашивание водоэмульсионными составами поверхностей стен, ранее окрашенных: водоэмульсионной краской с расчисткой старой краски до 10% | 100 м2 | 0.247
11.1 | Краска водно-дисперсионная акрилатная ВД-АК-104 | т | 0.015561
11.2 | Паста колерная (Выбор цвета по согласованию с Заказчиком) | кг | 0.05
12 | Покрытие поверхностей грунтовкой глубокого проникновения: за 1 раз стен | 100 м2 | 0.247
12.1 | Состав грунтовочный глубокого проникновения | кг | 2.5441
КОМНАТА ХРАНЕНИЯ РЕАКТИВОВ | [5 empty] | КОМНАТА ХРАНЕНИЯ РЕАКТИВОВ
13 | Окрашивание водоэмульсионными составами поверхностей стен, ранее окрашенных: водоэмульсионной краской с расчисткой старой краски более 35% | 100 м2 | 0.219
13.1 | Краска водно-дисперсионная акрилатная ВД-АК-104 | т | 0.015549
13.2 | Паста колерная (Выбор цвета по согласованию с Заказчиком) | кг | 0.05
14 | Покрытие поверхностей грунтовкой глубокого проникновения: за 1 раз стен | 100 м2 | 0.219
14.1 | Состав грунтовочный глубокого проникновения | кг | 2.2557
Раздел 2. ПОТОЛОК |  |  |  |  | Раздел 2. ПОТОЛОК
КАБИНЕТ РУКОВОДИТЕЛЯ УЧАСТКА № 19 | [5 empty] | КАБИНЕТ РУКОВОДИТЕЛЯ УЧАСТКА № 19
15 | Окрашивание водоэмульсионными составами поверхностей потолков, ранее окрашенных: водоэмульсионной краской, с расчисткой старой краски свыше 10 до 35% | 100 м2 | 0.188
15.1 | Краска водно-дисперсионная акрилатная ВД-АК-104 | т | 0.012596
ПРИБОРНАЯ | [5 empty] | ПРИБОРНАЯ
16 | Окрашивание водоэмульсионными составами поверхностей потолков, ранее окрашенных: водоэмульсионной краской, с расчисткой старой краски свыше 10 до 35% | 100 м2 | 0.376
16.1 | Краска водно-дисперсионная акрилатная ВД-АК-104 | т | 0.025192
АНАЛИТИЧЕСКИЙ ЗАЛ № 1 | [5 empty] | АНАЛИТИЧЕСКИЙ ЗАЛ № 1
17 | Окрашивание водоэмульсионными составами поверхностей потолков, ранее окрашенных: водоэмульсионной краской, с расчисткой старой краски более 35% | 100 м2 | 0.37
17.1 | Краска водно-дисперсионная акрилатная ВД-АК-104 | т | 0.02627
АНАЛИТИЧЕСКИЙ ЗАЛ № 2 | [5 empty] | АНАЛИТИЧЕСКИЙ ЗАЛ № 2
18 | Окрашивание водоэмульсионными составами поверхностей потолков, ранее окрашенных: водоэмульсионной краской, с расчисткой старой краски более 35% | 100 м2 | 0.37
18.1 | Краска водно-дисперсионная акрилатная ВД-АК-104 | т | 0.02627
ВЕСОВАЯ | [5 empty] | ВЕСОВАЯ
19 | Окрашивание водоэмульсионными составами поверхностей потолков, ранее окрашенных: водоэмульсионной краской, с расчисткой старой краски свыше 10 до 35% | 100 м2 | 0.095
19.1 | Краска водно-дисперсионная акрилатная ВД-АК-104 | т | 0.006365
КОМНАТА ХРАНЕНИЯ РЕАКТИВОВ | [5 empty] | КОМНАТА ХРАНЕНИЯ РЕАКТИВОВ
20 | Окрашивание водоэмульсионными составами поверхностей потолков, ранее окрашенных: водоэмульсионной краской, с расчисткой старой краски более 35% | 100 м2 | 0.085
20.1 | Краска водно-дисперсионная акрилатная ВД-АК-104 | т | 0.006035
КОМНАТА ВЫПОЛНЕНИЯ ОРГАНОЛЕПТИЧЕСКОГО АНАЛИЗА | [5 empty] | КОМНАТА ВЫПОЛНЕНИЯ ОРГАНОЛЕПТИЧЕСКОГО АНАЛИЗА
21 | Окрашивание водоэмульсионными составами поверхностей потолков, ранее окрашенных: водоэмульсионной краской, с расчисткой старой краски более 35% | 100 м2 | 0.093
21.1 | Краска водно-дисперсионная акрилатная ВД-АК-104 | т | 0.006603
Раздел 3. ЭЛЕКТРОМОНТАЖНЫЕ РАБОТЫ |  |  |  |  | Раздел 3. ЭЛЕКТРОМОНТАЖНЫЕ РАБОТЫ
КАБИНЕТЫ | [5 empty] | КАБИНЕТЫ
22 | Смена: розеток | 100 шт | 0.14
22.1 | Розетка скрытого монтажа, двухместная, с заземляющим контактом, 16 А, IP20 | шт | 13
22.2 | Розетка скрытого монтажа, одноместная, с заземляющим контактом, без защитной шторки, 16 А, IP20 | шт | 1
Раздел 4. ОТОПИТЕЛЬНЫЕ ПРИБОРЫ |  |  |  |  | Раздел 4. ОТОПИТЕЛЬНЫЕ ПРИБОРЫ
23 | Окраска масляными составами ранее окрашенных поверхностей радиаторов и ребристых труб отопления: за 2 раза | 100 м2 | 0.047212
23.1 | Краска масляная МА-22, цветная | кг | 0.76011
Раздел 5. ОКНА |  |  |  |  | Раздел 5. ОКНА
КАБИНЕТ РУКОВОДИТЕЛЯ УЧАСТКА № 19 | [5 empty] | КАБИНЕТ РУКОВОДИТЕЛЯ УЧАСТКА № 19
Окно 1,68*2,27м | [5 empty] | Окно 1,68*2,27м
24 | Улучшенная масляная окраска ранее окрашенных окон: за два раза с расчисткой старой краски до 10% | 100 м2 | 0.1068
24.1 | Краска масляная МА-25, цветная | кг | 2.2855
ПРИБОРНАЯ | [5 empty] | ПРИБОРНАЯ
25 | Улучшенная масляная окраска ранее окрашенных окон: за два раза с расчисткой старой краски до 10% | 100 м2 | 0.2136
25.1 | Краска масляная МА-25, цветная | кг | 4.571
АНАЛИТИЧЕСКИЙ ЗАЛ № 1 | [5 empty] | АНАЛИТИЧЕСКИЙ ЗАЛ № 1
26 | Улучшенная масляная окраска ранее окрашенных окон: за два раза с расчисткой старой краски до 10% | 100 м2 | 0.2136
26.1 | Краска масляная МА-25, цветная | кг | 4.571
АНАЛИТИЧЕСКИЙ ЗАЛ № 2 | [5 empty] | АНАЛИТИЧЕСКИЙ ЗАЛ № 2
27 | Улучшенная масляная окраска ранее окрашенных окон: за два раза с расчисткой старой краски до 10% | 100 м2 | 0.2136
27.1 | Краска масляная МА-25, цветная | кг | 4.571
КОМНАТА ВЫПОЛНЕНИЯ ОРГАНОЛЕПТИЧЕСКОГО АНАЛИЗА | [5 empty] | КОМНАТА ВЫПОЛНЕНИЯ ОРГАНОЛЕПТИЧЕСКОГО АНАЛИЗА
28 | Улучшенная масляная окраска ранее окрашенных окон: за два раза с расчисткой старой краски до 10% | 100 м2 | 0.1068
28.1 | Краска масляная МА-25, цветная | кг | 2.2855
Раздел 6. ДВЕРИ |  |  |  |  | Раздел 6. ДВЕРИ
29 | Улучшенная масляная окраска ранее окрашенных дверей: за два раза с расчисткой старой краски свыше 10 до 35% | 100 м2 | 0.2
29.1 | Краска масляная МА-25, цветная | кг | 4.3
30 | Улучшенная масляная окраска ранее окрашенных стен: за два раза с расчисткой старой краски свыше 10 до 35% | 100 м2 | 0.059
30.1 | Краска масляная МА-25, цветная | кг | 1.2449
31 | Улучшенная масляная окраска ранее окрашенных стен: за два раза с расчисткой старой краски свыше 10 до 35% | 100 м2 | 0.003895
32 | Краска масляная МА-25, цветная | кг | 0.082184
Раздел 7. ЖАЛЮЗИ ОКОННЫЕ |  |  |  |  | Раздел 7. ЖАЛЮЗИ ОКОННЫЕ
33 | Демонтаж жалюзи | 10 шт | 1.6
34 | Установка жалюзи | 10 шт | 1.6
34.1 | Жалюзи горизонтальные. Размер 1350*1950 | шт. | 16
Раздел 8. ПОЛЫ |  |  |  |  | Раздел 8. ПОЛЫ
КАБИНЕТ РУКОВОДИТЕЛЯ УЧАСТКА № 19 | [5 empty] | КАБИНЕТ РУКОВОДИТЕЛЯ УЧАСТКА № 19
35 | Разборка покрытий полов: из линолеума и релина | 100 м2 | 0.188
36 | Разборка плинтусов: деревянных и из пластмассовых материалов | 100 м | 0.179
37 | Устройство покрытий: из линолеума на клее | 100 м2 | 0.188
37.1 | Линолеум ПВХ без подосновы, класс износостойкости 34/43, класс пожарной опасности КМ2 (Г1, В2, Д2, Т2, РП1), толщина 2 мм, вес 2950 г/м2 | м2 | 19.176
37.2 | Клей-мастика, марка Бустилат | т | 0.0094
38 | Устройство плинтусов поливинилхлоридных: на винтах самонарезающих | 100 м | 0.179
38.1 | Плинтус для полов из ПВХ, размеры 19х48 мм | м | 18.079
ПРИБОРНАЯ | [5 empty] | ПРИБОРНАЯ
39 | Смена керамических коврово-мозаичных плиток в полах: более 10 шт. | 100 шт | 0.8
39.1 | Плитка керамогранитная, неполированная, толщина 8 мм | м2 | 7.2
40 | Устройство плинтусов поливинилхлоридных: на винтах самонарезающих | 100 м | 0.2496
40.1 | Плинтус для полов из ПВХ, размеры 19х48 мм | м | 25.2096
КОМНАТА ВЫПОЛНЕНИЯ ОРГАНОЛЕПТИЧЕСКОГО АНАЛИЗА | [5 empty] | КОМНАТА ВЫПОЛНЕНИЯ ОРГАНОЛЕПТИЧЕСКОГО АНАЛИЗА
41 | Разборка покрытий полов: из линолеума и релина | 100 м2 | 0.093
42 | Разборка плинтусов: деревянных и из пластмассовых материалов | 100 м | 0.1246
43 | Устройство покрытий: из линолеума на клее | 100 м2 | 0.093
43.1 | Линолеум ПВХ без подосновы, класс износостойкости 34/43, класс пожарной опасности КМ2 (Г1, В2, Д2, Т2, РП1), толщина 2 мм, вес 2950 г/м2 | м2 | 9.486
43.2 | Клей-мастика, марка Бустилат | т | 0.00465
44 | Устройство плинтусов поливинилхлоридных: на винтах самонарезающих | 100 м | 0.1246
44.1 | Плинтус для полов из ПВХ, размеры 19х48 мм | м | 12.5846
Раздел 9. ПРОЧИЕ РАБОТЫ |  |  |  |  | Раздел 9. ПРОЧИЕ РАБОТЫ
45 | Погрузка в автотранспортное средство: мусор строительный с погрузкой вручную | 1т груза | 1.3653
46 | Перевозка грузов I класса автомобилями бортовыми грузоподъемностью до 20 т по дорогам с усовершенствованным (асфальтобетонным, цементобетонным, железобетонным, обработанным органическим вяжущим) дорожным покрытием на расстояние 15 км | 1т груза | 1.3653
Условия производства работ:
Производство ремонтно-строительных работ осуществляется на территории действующего предприятия с наличием в зоне производства работ одного или нескольких из следующих факторов: - разветвленной сети транспортных и инженерных коммуникаций; - стесненных условий для складирования материалов; действующего технологического оборудования. К=1,15
Составил: