## 20260603 02-01-01 Текущий ремон
Приложение № 3
Утверждено приказом Минстроя РФ № 421/пр от 4 августа 2020 г. в редакции приказа № 557/пр от 7 июля 2022 г.
Наименование программного продукта |  |  |  |  | ГРАНД-Смета, версия 2026.1
Наименование редакции сметных нормативов |  |  |  |  | Приказ Минстроя России от 30.12.2021 № 1046/пр; Приказ Минстроя России от 04.08.2020 № 421/пр; Приказ Минстроя России от 21.12.2020 № 812/пр; Приказ Минстроя России от 11.12.2020 № 774/пр; Приказ Минстроя России от 02.08.2023 № 551/пр; Приказ Минстроя России от 14.11.2023 № 817/пр; Приказ Минстроя России от 16.02.2024 № 102/пр; Приказ Минстроя России от 13.05.2024 №323/пр; Приказ Минстроя России от 09.08.2024 №524/пр; Приказ Минстроя России от 07.11.2024 №747/пр; Приказ Минстроя России от 23.01.2025 №30/пр; Приказ Минстроя России от 07.02.2025 №69/пр; Приказ Минстроя России от 19.05.2025 №299/пр; Приказ Минстроя России от 14.08.2025 №490/пр; Приказ Минстроя России от 12.11.2025 №696/пр; Приказ Минстроя России от 17.02.2026 №91/пр; Приказ Минстроя России от 18.05.2026 №301/пр | [11 empty] | Наименование редакции сметных нормативов | Приказ Минстроя России от 30.12.2021 № 1046/пр; Приказ Минстроя России от 04.08.2020 № 421/пр; Приказ Минстроя России от 21.12.2020 № 812/пр; Приказ Минстроя России от 11.12.2020 № 774/пр; Приказ Минстроя России от 02.08.2023 № 551/пр; Приказ Минстроя России от 14.11.2023 № 817/пр; Приказ Минстроя России от 16.02.2024 № 102/пр; Приказ Минстроя России от 13.05.2024 №323/пр; Приказ Минстроя России от 09.08.2024 №524/пр; Приказ Минстроя России от 07.11.2024 №747/пр; Приказ Минстроя России от 23.01.2025 №30/пр; Приказ Минстроя России от 07.02.2025 №69/пр; Приказ Минстроя России от 19.05.2025 №299/пр; Приказ Минстроя России от 14.08.2025 №490/пр; Приказ Минстроя России от 12.11.2025 №696/пр; Приказ Минстроя России от 17.02.2026 №91/пр; Приказ Минстроя России от 18.05.2026 №301/пр
Реквизиты приказа Минстроя России об утверждении дополнений и изменений к сметным нормативам |  |  |  |  | Приказ Минстроя России от 18 мая 2022 г. № 378/пр, Приказ Минстроя России от 26 августа 2022 г. № 703/пр, Приказ Минстроя России от 26 октября 2022 г. № 905/пр, Приказ Минстроя России от 27 декабря 2022 г. № 1133/пр, Приказ Минстроя России от 10 февраля 2023 г. № 84/пр, Приказ Минстроя России от 11.05.2023 №335/пр; Приказ Минстроя России от 07.07.2022 № 557/пр; Приказ Минстроя России от 02.09.2021 № 636/пр, Приказ Минстроя России от 26.07.2022 № 611/пр; Приказ Минстроя России от 22.04.2022 № 317/пр; Приказ Минстроя России от 02.08.2023 № 551/пр; Приказ Минстроя России от 14.11.2023 № 817/пр; Приказ Минстроя России от 30.01.2024 № 55/пр; Приказ Минстроя России от 16.02.2024 № 102/пр; Приказ Минстроя России от 13.05.2024 №323/пр; Приказ Минстроя России от 09.08.2024 №524/пр; Приказ Минстроя России от 07.11.2024 №747/пр; Приказ Минстроя России от 23.01.2025 №30/пр; Приказ Минстроя России от 07.02.2025 №69/пр; Приказ Минстроя России от 19.05.2025 №299/пр; Приказ Минстроя России от 14.08.2025 №490/пр; Приказ Минстроя России от 12.11.2025 №696/пр; Приказ Минстроя России от 17.02.2026 №91/пр; Приказ Минстроя России от 18.05.2026 №301/пр | [13 empty] | Реквизиты приказа Минстроя России об утверждении дополнений и изменений к сметным нормативам | Приказ Минстроя России от 18 мая 2022 г. № 378/пр, Приказ Минстроя России от 26 августа 2022 г. № 703/пр, Приказ Минстроя России от 26 октября 2022 г. № 905/пр, Приказ Минстроя России от 27 декабря 2022 г. № 1133/пр, Приказ Минстроя России от 10 февраля 2023 г. № 84/пр, Приказ Минстроя России от 11.05.2023 №335/пр; Приказ Минстроя России от 07.07.2022 № 557/пр; Приказ Минстроя России от 02.09.2021 № 636/пр, Приказ Минстроя России от 26.07.2022 № 611/пр; Приказ Минстроя России от 22.04.2022 № 317/пр; Приказ Минстроя России от 02.08.2023 № 551/пр; Приказ Минстроя России от 14.11.2023 № 817/пр; Приказ Минстроя России от 30.01.2024 № 55/пр; Приказ Минстроя России от 16.02.2024 № 102/пр; Приказ Минстроя России от 13.05.2024 №323/пр; Приказ Минстроя России от 09.08.2024 №524/пр; Приказ Минстроя России от 07.11.2024 №747/пр; Приказ Минстроя России от 23.01.2025 №30/пр; Приказ Минстроя России от 07.02.2025 №69/пр; Приказ Минстроя России от 19.05.2025 №299/пр; Приказ Минстроя России от 14.08.2025 №490/пр; Приказ Минстроя России от 12.11.2025 №696/пр; Приказ Минстроя России от 17.02.2026 №91/пр; Приказ Минстроя России от 18.05.2026 №301/пр
Реквизиты письма Минстроя России об индексах изменения сметной стоимости строительства, включаемые в федеральный реестр сметных нормативов и размещаемые в федеральной государственной информационной системе ценообразования в строительстве, подготовленного в соответствии пунктом 85 Методики расчета индексов изменения сметной стоимости строительства, утвержденной приказом Министерства строительства и жилищно-коммунального хозяйства Российской Федерации от 5 июня 2019 г. № 326/пр |  |  |  |  | Письмо Минстроя России от 22.05.2026 № 31076-ИФ/09 | [9 empty] | Реквизиты письма Минстроя России об индексах изменения сметной стоимости строительства, включаемые в федеральный реестр сметных нормативов и размещаемые в федеральной государственной информационной системе ценообразования в строительстве, подготовленного в соответствии пунктом 85 Методики расчета индексов изменения сметной стоимости строительства, утвержденной приказом Министерства строительства и жилищно-коммунального хозяйства Российской Федерации от 5 июня 2019 г. № 326/пр¹ | Письмо Минстроя России от 22.05.2026 № 31076-ИФ/09 |  |  |  |  | Реквизиты письма Минстроя России об индексах изменения сметной стоимости строительства, включаемые в федеральный реестр сметных нормативов и размещаемые в федеральной государственной информационной системе ценообразования в строительстве, подготовленного в соответствии пунктом 85 Методики расчета индексов изменения сметной стоимости строительства, утвержденной приказом Министерства строительства и жилищно-коммунального хозяйства Российской Федерации от 5 июня 2019 г. № 326/пр | Письмо Минстроя России от 22.05.2026 № 31076-ИФ/09
Реквизиты нормативного правового акта об утверждении оплаты труда, утверждаемый в соответствии с пунктом 22(1) Правилами мониторинга цен, утвержденными постановлением Правительства Российской Федерации от 23 декабря 2016 г. № 1452 |  |  |  |  | Приказ министерства строительства Иркутской области от 23.03.2026 № 59-4-мпр | [9 empty] | Реквизиты нормативного правового акта об утверждении оплаты труда, утверждаемый в соответствии с пунктом 22(1) Правилами мониторинга цен, утвержденными постановлением Правительства Российской Федерации от 23 декабря 2016 г. № 1452 | Приказ министерства строительства Иркутской области от 23.03.2026 № 59-4-мпр | [6 empty] | Реквизиты нормативного правового акта об утверждении оплаты труда, утверждаемый в соответствии с пунктом 22(1) Правилами мониторинга цен, утвержденными постановлением Правительства Российской Федерации от 23 декабря 2016 г. № 1452 | Приказ министерства строительства Иркутской области от 23.03.2026 № 59-4-мпр
Обоснование принятых текущих цен на строительные ресурсы | [24 empty] | Обоснование принятых текущих цен на строительные ресурсы
Наименование субъекта Российской Федерации |  |  |  |  | 38. Иркутская область | [10 empty] | 38. Иркутская область | [9 empty] | Наименование субъекта Российской Федерации | 38. Иркутская область
Наименование зоны субъекта Российской Федерации |  |  |  |  | Иркутская область (2 зона) | [10 empty] | Иркутская область (2 зона) | [11 empty] | Наименование зоны субъекта Российской Федерации | Иркутская область (2 зона)
филиал ООО "Байкальская энергетическая компания" Ново- Зиминская ТЭЦ | [29 empty] | филиал ООО "Байкальская энергетическая компания" Ново- Зиминская ТЭЦ
(наименование стройки)
промышленный узел промплощадка Ново- Зиминская ТЭЦ, стр. 1 к. 28 | [30 empty] | промышленный узел промплощадка Ново- Зиминская ТЭЦ, стр. 1 к. 28
(наименование объекта капитального строительства)
ЛОКАЛЬНЫЙ СМЕТНЫЙ РАСЧЕТ (СМЕТА) № 02-01-01
Текущий ремонт служебного здания | [31 empty] | Текущий ремонт служебного здания
(наименование работ и затрат)
Составлен | ресурсно-индексным | методом
Основание | Ведомость объемов работ | [31 empty] | Ведомость объемов работ
(проектная и (или) иная техническая документация)
Составлен(а) в текущем уровне цен |  | II квартал 2026 года | [31 empty] | II квартал 2026 года
Сметная стоимость |  |  | 631.63 | тыс.руб.
в том числе:
| строительных работ |  | 613.57 | тыс.руб. |  |  |  |  | Средства на оплату труда рабочих |  |  |  | 160.19 | тыс.руб.
| монтажных работ |  | 5.68 | тыс.руб. |  |  |  |  | Средства на оплату труда машинистов |  |  |  | 0.78 | тыс.руб.
| оборудования |  | 0 | тыс.руб. |  |  |  |  | Нормативные затраты труда рабочих |  |  |  | 274.69 | чел.-ч.
| прочих затрат |  | 0 | тыс.руб. |  |  |  |  | Нормативные затраты труда машинистов |  |  |  | 1.3 | чел.-ч.
№ п/п | Обоснование | Наименование работ и затрат |  |  |  | Единица измерения | Количество |  |  | Сметная стоимость, руб.
[7 empty] | на единицу измерения | коэффициенты | всего с учетом коэффициентов | на единицу измерения в базисном уровне цен | индекс | на единицу измерения в текущем уровне цен | коэффициенты | всего в текущем уровне цен
1 | 2 | 3 |  |  |  | 4 | 5 | 6 | 7 | 8 | 9 | 10 | 11 | 12
Раздел 1. СТЕНЫ | [34 empty] | Раздел 1. СТЕНЫ
КАБИНЕТ РУКОВОДИТЕЛЯ УЧАСТКА № 19 | [35 empty] | КАБИНЕТ РУКОВОДИТЕЛЯ УЧАСТКА № 19
1 | ГЭСНр62-01-016-04 | Окрашивание водоэмульсионными составами поверхностей стен, ранее окрашенных: водоэмульсионной краской с расчисткой старой краски до 10% |  |  |  | 4: 100 м2; 5: 0.455; 6: 1; 7: 0.455 | [22 empty] | Окрашивание водоэмульсионными составами поверхностей стен, ранее окрашенных: водоэмульсионной краской с расчисткой старой краски до 10%
| 421/пр_2020_прил.10_т.5_п.3_гр.5 | Производство ремонтно-строительных работ осуществляется на территории действующего предприятия с наличием в зоне производства работ одного или нескольких из следующих факторов: - разветвленной сети транспортных и инженерных коммуникаций; - стесненных условий для складирования материалов; действующего технологического оборудования ОЗП=1,15; ЭМ=1,15 к расх.; ЗПМ=1,15; ТЗ=1,15; ТЗМ=1,15 | [35 empty] | Производство ремонтно-строительных работ осуществляется на территории действующего предприятия с наличием в зоне производства работ одного или нескольких из следующих факторов: - разветвленной сети транспортных и инженерных коммуникаций; - стесненных условий для складирования материалов; действующего технологического оборудования ОЗП=1,15; ЭМ=1,15 к расх.; ЗПМ=1,15; ТЗ=1,15; ТЗМ=1,15
|  | ТЗР МАТ=2% | [35 empty] | ТЗР МАТ=2%
| 1 | ОТ(ЗТ) |  |  |  | 4: чел.-ч; 7: 9.8894; 12: 5706.1 | [24 empty] | ОТ(ЗТ)
| 1-100-31 | Средний разряд работы 3,1 |  |  |  | чел.-ч | 18.9 | 1.15 | 9.8894 |  |  | 576.99 |  | 5706.1 | [25 empty] | Средний разряд работы 3,1
| 2 | ЭМ |  |  |  | 12: 23.56 | [24 empty] | ЭМ
|  | ОТм(ЗТм) |  |  |  | 4: чел.-ч; 7: 0.08372; 12: 49.96 | [24 empty] | ОТм(ЗТм)
| 91.06.06-048 | Подъемники одномачтовые, грузоподъемность до 500 кг, высота подъема 45 м |  |  |  | маш.-ч | 0.1 | 1.15 | 0.052325 | 37.32 | 1.73 | 64.56 |  | 3.38 | [25 empty] | Подъемники одномачтовые, грузоподъемность до 500 кг, высота подъема 45 м
| 4-100-030 | ОТм(Зтм) Средний разряд машинистов 3 |  |  |  | чел.-ч | 0.1 | 1.15 | 0.052325 |  |  | 569.81 |  | 29.82 | [26 empty] | ОТм(Зтм) Средний разряд машинистов 3
| 91.14.02-001 | Автомобили бортовые, грузоподъемность до 5 т |  |  |  | маш.-ч | 0.06 | 1.15 | 0.031395 |  |  | 642.65 |  | 20.18 | [25 empty] | Автомобили бортовые, грузоподъемность до 5 т
| 4-100-040 | ОТм(Зтм) Средний разряд машинистов 4 |  |  |  | чел.-ч | 0.06 | 1.15 | 0.031395 |  |  | 641.63 |  | 20.14 | [26 empty] | ОТм(Зтм) Средний разряд машинистов 4
| 4 | М |  |  |  | 12: 5962.71 | [24 empty] | М
| 01.7.07.08-0003 | Мыло хозяйственное твердое 72 % |  |  |  | шт | 2.4 |  | 1.092 | 18.59 | 1.75 | 32.53 | 1.02 | 36.23 | [25 empty] | Мыло хозяйственное твердое 72 %
| 01.7.08.04-0005 | Мел ММС1 |  |  |  | т | 0.0041 |  | 0.0018655 | 8253.75 | 1.75 | 14444.06 | 1.02 | 27.48 | [25 empty] | Мел ММС1
| 01.7.10.17-0141 | Пемза |  |  |  | кг | 2.64 |  | 1.2012 | 2507.62 | 1.75 | 4388.34 | 1.02 | 5376.7 | [25 empty] | Пемза
| 01.7.17.11-0011 | Шкурка шлифовальная двухслойная с зернистостью 40-25 |  |  |  | м2 | 0.8 |  | 0.364 | 531.44 | 1.75 | 930.02 | 1.02 | 345.3 | [25 empty] | Шкурка шлифовальная двухслойная с зернистостью 40-25
| 14.5.11.01-0001 | Шпатлевка клеевая |  |  |  | т | 0.0051 |  | 0.0023205 | 25237.94 | 1.63 | 41137.84 | 1.02 | 97.37 | [25 empty] | Шпатлевка клеевая
| 14.1.03.01-0001 | Клей сухой на основе карбоксиметилцеллюлозы для всех типов обоев, расход 0,004 кг/м2 |  |  |  | кг | 1.43 |  | 0.65065 | 93.01 | 1.29 | 119.98 | 1.02 | 79.63 | [25 empty] | Клей сухой на основе карбоксиметилцеллюлозы для всех типов обоев, расход 0,004 кг/м2
Н | 14.3.02.01 | Краска водоэмульсионная |  |  |  | 4: т; 5: 0.063; 7: 0.028665 | [27 empty] | Краска водоэмульсионная
|  | Итого прямые затраты |  |  |  | 12: 11742.33 | [28 empty] | Итого прямые затраты
|  | ФОТ |  |  |  | 12: 5756.06 | [29 empty] | ФОТ
| Пр/812-096.0-1 | НР Малярные работы (ремонтно-строительные) |  |  |  | 4: %; 5: 90; 7: 90; 12: 5180.45 | [29 empty] | НР Малярные работы (ремонтно-строительные)
| Пр/774-096.0 | СП Малярные работы (ремонтно-строительные) |  |  |  | 4: %; 5: 46; 7: 46; 12: 2647.79 | [29 empty] | СП Малярные работы (ремонтно-строительные)
|  | Всего по позиции |  |  |  | 10: 43012.24; 12: 19570.57 | [30 empty] | Всего по позиции
1.1 | ФСБЦ-14.3.02.01-0362 | Краска водно-дисперсионная акрилатная ВД-АК-104 |  |  |  | т | 0.028665 | 1 | 0.028665 | 87665.56 | 1.82 | 159551.32 | 1.02 | 4665.01 | [22 empty] | Краска водно-дисперсионная акрилатная ВД-АК-104
|  | ТЗР МАТ=2% | [35 empty] | ТЗР МАТ=2%
|  | Всего по позиции |  |  |  | 12: 4665.01 | [30 empty] | Всего по позиции
1.2 | ФСБЦ-14.5.07.04-0101 | Паста колерная (Выбор цвета по согласованию с Заказчиком) |  |  |  | кг | 0.1 | 1 | 0.1 | 337.99 | 1.23 | 415.73 | 1.02 | 42.4 | [22 empty] | Паста колерная (Выбор цвета по согласованию с Заказчиком)
|  | ТЗР МАТ=2% | [35 empty] | ТЗР МАТ=2%
|  | Всего по позиции |  |  |  | 12: 42.4 | [30 empty] | Всего по позиции
2 | ГЭСН15-04-006-03 | Покрытие поверхностей грунтовкой глубокого проникновения: за 1 раз стен |  |  |  | 4: 100 м2; 5: 0.455; 6: 1; 7: 0.455 | [22 empty] | Покрытие поверхностей грунтовкой глубокого проникновения: за 1 раз стен
| 421/пр_2020_прил.10_т.5_п.3_гр.5 | Производство ремонтно-строительных работ осуществляется на территории действующего предприятия с наличием в зоне производства работ одного или нескольких из следующих факторов: - разветвленной сети транспортных и инженерных коммуникаций; - стесненных условий для складирования материалов; действующего технологического оборудования ОЗП=1,15; ЭМ=1,15 к расх.; ЗПМ=1,15; ТЗ=1,15; ТЗМ=1,15 | [35 empty] | Производство ремонтно-строительных работ осуществляется на территории действующего предприятия с наличием в зоне производства работ одного или нескольких из следующих факторов: - разветвленной сети транспортных и инженерных коммуникаций; - стесненных условий для складирования материалов; действующего технологического оборудования ОЗП=1,15; ЭМ=1,15 к расх.; ЗПМ=1,15; ТЗ=1,15; ТЗМ=1,15
|  | ТЗР МАТ=2% | [35 empty] | ТЗР МАТ=2%
| 1 | ОТ(ЗТ) |  |  |  | 4: чел.-ч; 7: 2.4331; 12: 1561.16 | [24 empty] | ОТ(ЗТ)
| 1-100-40 | Средний разряд работы 4,0 |  |  |  | чел.-ч | 4.65 | 1.15 | 2.4331 |  |  | 641.63 |  | 1561.16 | [25 empty] | Средний разряд работы 4,0
| 2 | ЭМ |  |  |  | 12: 3.7 | [24 empty] | ЭМ
|  | ОТм(ЗТм) |  |  |  | 4: чел.-ч; 7: 0.010465; 12: 6.34 | [24 empty] | ОТм(ЗТм)
| 91.06.06-048 | Подъемники одномачтовые, грузоподъемность до 500 кг, высота подъема 45 м |  |  |  | маш.-ч | 0.01 | 1.15 | 0.0052325 | 37.32 | 1.73 | 64.56 |  | 0.34 | [25 empty] | Подъемники одномачтовые, грузоподъемность до 500 кг, высота подъема 45 м
| 4-100-030 | ОТм(Зтм) Средний разряд машинистов 3 |  |  |  | чел.-ч | 0.01 | 1.15 | 0.0052325 |  |  | 569.81 |  | 2.98 | [26 empty] | ОТм(Зтм) Средний разряд машинистов 3
| 91.14.02-001 | Автомобили бортовые, грузоподъемность до 5 т |  |  |  | маш.-ч | 0.01 | 1.15 | 0.0052325 |  |  | 642.65 |  | 3.36 | [25 empty] | Автомобили бортовые, грузоподъемность до 5 т
| 4-100-040 | ОТм(Зтм) Средний разряд машинистов 4 |  |  |  | чел.-ч | 0.01 | 1.15 | 0.0052325 |  |  | 641.63 |  | 3.36 | [26 empty] | ОТм(Зтм) Средний разряд машинистов 4
| 4 | М |  |  |  | 12: 5.75 | [24 empty] | М
| 01.7.20.08-0051 | Ветошь хлопчатобумажная цветная |  |  |  | кг | 0.1 |  | 0.0455 | 56.11 | 2.21 | 124 | 1.02 | 5.75 | [25 empty] | Ветошь хлопчатобумажная цветная
Н | 14.3.01.03 | Грунтовка |  |  |  | 4: т; 5: 0.0103; 7: 0.0046865 | [27 empty] | Грунтовка
|  | Итого прямые затраты |  |  |  | 12: 1576.95 | [28 empty] | Итого прямые затраты
|  | ФОТ |  |  |  | 12: 1567.5 | [29 empty] | ФОТ
| Пр/812-015.0-1 | НР Отделочные работы |  |  |  | 4: %; 5: 100; 7: 100; 12: 1567.5 | [29 empty] | НР Отделочные работы
| Пр/774-015.0, Приказ № 774/пр от 11.12.2020 п.16 | СП Отделочные работы |  |  |  | 4: %; 5: 49; 6: 0.85; 7: 41.65; 12: 652.86 | [29 empty] | СП Отделочные работы
|  | Всего по позиции |  |  |  | 10: 8345.74; 12: 3797.31 | [30 empty] | Всего по позиции
2.1 | ФСБЦ-14.3.01.03-0001 | Состав грунтовочный глубокого проникновения |  |  |  | кг | 4.6865 | 1 | 4.6865 | 65.84 | 1.48 | 97.44 | 1.02 | 465.79 | [22 empty] | Состав грунтовочный глубокого проникновения
|  | ТЗР МАТ=2% | [35 empty] | ТЗР МАТ=2%
|  | Всего по позиции |  |  |  | 12: 465.79 | [30 empty] | Всего по позиции
ПРИБОРНАЯ | [35 empty] | ПРИБОРНАЯ
3 | ГЭСНр62-01-016-04 | Окрашивание водоэмульсионными составами поверхностей стен, ранее окрашенных: водоэмульсионной краской с расчисткой старой краски до 10% |  |  |  | 4: 100 м2; 5: 0.201; 6: 1; 7: 0.201 | [22 empty] | Окрашивание водоэмульсионными составами поверхностей стен, ранее окрашенных: водоэмульсионной краской с расчисткой старой краски до 10%
| 421/пр_2020_прил.10_т.5_п.3_гр.5 | Производство ремонтно-строительных работ осуществляется на территории действующего предприятия с наличием в зоне производства работ одного или нескольких из следующих факторов: - разветвленной сети транспортных и инженерных коммуникаций; - стесненных условий для складирования материалов; действующего технологического оборудования ОЗП=1,15; ЭМ=1,15 к расх.; ЗПМ=1,15; ТЗ=1,15; ТЗМ=1,15 | [35 empty] | Производство ремонтно-строительных работ осуществляется на территории действующего предприятия с наличием в зоне производства работ одного или нескольких из следующих факторов: - разветвленной сети транспортных и инженерных коммуникаций; - стесненных условий для складирования материалов; действующего технологического оборудования ОЗП=1,15; ЭМ=1,15 к расх.; ЗПМ=1,15; ТЗ=1,15; ТЗМ=1,15
|  | ТЗР МАТ=2% | [35 empty] | ТЗР МАТ=2%
| 1 | ОТ(ЗТ) |  |  |  | 4: чел.-ч; 7: 4.3687; 12: 2520.72 | [24 empty] | ОТ(ЗТ)
| 1-100-31 | Средний разряд работы 3,1 |  |  |  | чел.-ч | 18.9 | 1.15 | 4.3687 |  |  | 576.99 |  | 2520.72 | [25 empty] | Средний разряд работы 3,1
| 2 | ЭМ |  |  |  | 12: 10.4 | [24 empty] | ЭМ
|  | ОТм(ЗТм) |  |  |  | 4: чел.-ч; 7: 0.036984; 12: 22.07 | [24 empty] | ОТм(ЗТм)
| 91.06.06-048 | Подъемники одномачтовые, грузоподъемность до 500 кг, высота подъема 45 м |  |  |  | маш.-ч | 0.1 | 1.15 | 0.023115 | 37.32 | 1.73 | 64.56 |  | 1.49 | [25 empty] | Подъемники одномачтовые, грузоподъемность до 500 кг, высота подъема 45 м
| 4-100-030 | ОТм(Зтм) Средний разряд машинистов 3 |  |  |  | чел.-ч | 0.1 | 1.15 | 0.023115 |  |  | 569.81 |  | 13.17 | [26 empty] | ОТм(Зтм) Средний разряд машинистов 3
| 91.14.02-001 | Автомобили бортовые, грузоподъемность до 5 т |  |  |  | маш.-ч | 0.06 | 1.15 | 0.013869 |  |  | 642.65 |  | 8.91 | [25 empty] | Автомобили бортовые, грузоподъемность до 5 т
| 4-100-040 | ОТм(Зтм) Средний разряд машинистов 4 |  |  |  | чел.-ч | 0.06 | 1.15 | 0.013869 |  |  | 641.63 |  | 8.9 | [26 empty] | ОТм(Зтм) Средний разряд машинистов 4
| 4 | М |  |  |  | 12: 2634.08 | [24 empty] | М
| 01.7.07.08-0003 | Мыло хозяйственное твердое 72 % |  |  |  | шт | 2.4 |  | 0.4824 | 18.59 | 1.75 | 32.53 | 1.02 | 16.01 | [25 empty] | Мыло хозяйственное твердое 72 %
| 01.7.08.04-0005 | Мел ММС1 |  |  |  | т | 0.0041 |  | 0.0008241 | 8253.75 | 1.75 | 14444.06 | 1.02 | 12.14 | [25 empty] | Мел ММС1
| 01.7.10.17-0141 | Пемза |  |  |  | кг | 2.64 |  | 0.53064 | 2507.62 | 1.75 | 4388.34 | 1.02 | 2375.2 | [25 empty] | Пемза
| 01.7.17.11-0011 | Шкурка шлифовальная двухслойная с зернистостью 40-25 |  |  |  | м2 | 0.8 |  | 0.1608 | 531.44 | 1.75 | 930.02 | 1.02 | 152.54 | [25 empty] | Шкурка шлифовальная двухслойная с зернистостью 40-25
| 14.5.11.01-0001 | Шпатлевка клеевая |  |  |  | т | 0.0051 |  | 0.0010251 | 25237.94 | 1.63 | 41137.84 | 1.02 | 43.01 | [25 empty] | Шпатлевка клеевая
| 14.1.03.01-0001 | Клей сухой на основе карбоксиметилцеллюлозы для всех типов обоев, расход 0,004 кг/м2 |  |  |  | кг | 1.43 |  | 0.28743 | 93.01 | 1.29 | 119.98 | 1.02 | 35.18 | [25 empty] | Клей сухой на основе карбоксиметилцеллюлозы для всех типов обоев, расход 0,004 кг/м2
Н | 14.3.02.01 | Краска водоэмульсионная |  |  |  | 4: т; 5: 0.063; 7: 0.012663 | [27 empty] | Краска водоэмульсионная
|  | Итого прямые затраты |  |  |  | 12: 5187.27 | [28 empty] | Итого прямые затраты
|  | ФОТ |  |  |  | 12: 2542.79 | [29 empty] | ФОТ
| Пр/812-096.0-1 | НР Малярные работы (ремонтно-строительные) |  |  |  | 4: %; 5: 90; 7: 90; 12: 2288.51 | [29 empty] | НР Малярные работы (ремонтно-строительные)
| Пр/774-096.0 | СП Малярные работы (ремонтно-строительные) |  |  |  | 4: %; 5: 46; 7: 46; 12: 1169.68 | [29 empty] | СП Малярные работы (ремонтно-строительные)
|  | Всего по позиции |  |  |  | 10: 43012.24; 12: 8645.46 | [30 empty] | Всего по позиции
3.1 | ФСБЦ-14.3.02.01-0362 | Краска водно-дисперсионная акрилатная ВД-АК-104 |  |  |  | т | 0.012663 | 1 | 0.012663 | 87665.56 | 1.82 | 159551.32 | 1.02 | 2060.81 | [22 empty] | Краска водно-дисперсионная акрилатная ВД-АК-104
|  | ТЗР МАТ=2% | [35 empty] | ТЗР МАТ=2%
|  | Всего по позиции |  |  |  | 12: 2060.81 | [30 empty] | Всего по позиции
3.2 | ФСБЦ-14.5.07.04-0101 | Паста колерная (Выбор цвета по согласованию с Заказчиком) |  |  |  | кг | 0.05 | 1 | 0.05 | 337.99 | 1.23 | 415.73 | 1.02 | 21.2 | [22 empty] | Паста колерная (Выбор цвета по согласованию с Заказчиком)
|  | ТЗР МАТ=2% | [35 empty] | ТЗР МАТ=2%
|  | Всего по позиции |  |  |  | 12: 21.2 | [30 empty] | Всего по позиции
4 | ГЭСН15-04-006-03 | Покрытие поверхностей грунтовкой глубокого проникновения: за 1 раз стен |  |  |  | 4: 100 м2; 5: 0.201; 6: 1; 7: 0.201 | [22 empty] | Покрытие поверхностей грунтовкой глубокого проникновения: за 1 раз стен
| 421/пр_2020_прил.10_т.5_п.3_гр.5 | Производство ремонтно-строительных работ осуществляется на территории действующего предприятия с наличием в зоне производства работ одного или нескольких из следующих факторов: - разветвленной сети транспортных и инженерных коммуникаций; - стесненных условий для складирования материалов; действующего технологического оборудования ОЗП=1,15; ЭМ=1,15 к расх.; ЗПМ=1,15; ТЗ=1,15; ТЗМ=1,15 | [35 empty] | Производство ремонтно-строительных работ осуществляется на территории действующего предприятия с наличием в зоне производства работ одного или нескольких из следующих факторов: - разветвленной сети транспортных и инженерных коммуникаций; - стесненных условий для складирования материалов; действующего технологического оборудования ОЗП=1,15; ЭМ=1,15 к расх.; ЗПМ=1,15; ТЗ=1,15; ТЗМ=1,15
|  | ТЗР МАТ=2% | [35 empty] | ТЗР МАТ=2%
| 1 | ОТ(ЗТ) |  |  |  | 4: чел.-ч; 7: 1.0748; 12: 689.65 | [24 empty] | ОТ(ЗТ)
| 1-100-40 | Средний разряд работы 4,0 |  |  |  | чел.-ч | 4.65 | 1.15 | 1.0748 |  |  | 641.63 |  | 689.65 | [25 empty] | Средний разряд работы 4,0
| 2 | ЭМ |  |  |  | 12: 1.64 | [24 empty] | ЭМ
|  | ОТм(ЗТм) |  |  |  | 4: чел.-ч; 7: 0.004623; 12: 2.8 | [24 empty] | ОТм(ЗТм)
| 91.06.06-048 | Подъемники одномачтовые, грузоподъемность до 500 кг, высота подъема 45 м |  |  |  | маш.-ч | 0.01 | 1.15 | 0.0023115 | 37.32 | 1.73 | 64.56 |  | 0.15 | [25 empty] | Подъемники одномачтовые, грузоподъемность до 500 кг, высота подъема 45 м
| 4-100-030 | ОТм(Зтм) Средний разряд машинистов 3 |  |  |  | чел.-ч | 0.01 | 1.15 | 0.0023115 |  |  | 569.81 |  | 1.32 | [26 empty] | ОТм(Зтм) Средний разряд машинистов 3
| 91.14.02-001 | Автомобили бортовые, грузоподъемность до 5 т |  |  |  | маш.-ч | 0.01 | 1.15 | 0.0023115 |  |  | 642.65 |  | 1.49 | [25 empty] | Автомобили бортовые, грузоподъемность до 5 т
| 4-100-040 | ОТм(Зтм) Средний разряд машинистов 4 |  |  |  | чел.-ч | 0.01 | 1.15 | 0.0023115 |  |  | 641.63 |  | 1.48 | [26 empty] | ОТм(Зтм) Средний разряд машинистов 4
| 4 | М |  |  |  | 12: 2.54 | [24 empty] | М
| 01.7.20.08-0051 | Ветошь хлопчатобумажная цветная |  |  |  | кг | 0.1 |  | 0.0201 | 56.11 | 2.21 | 124 | 1.02 | 2.54 | [25 empty] | Ветошь хлопчатобумажная цветная
Н | 14.3.01.03 | Грунтовка |  |  |  | 4: т; 5: 0.0103; 7: 0.0020703 | [27 empty] | Грунтовка
|  | Итого прямые затраты |  |  |  | 12: 696.63 | [28 empty] | Итого прямые затраты
|  | ФОТ |  |  |  | 12: 692.45 | [29 empty] | ФОТ
| Пр/812-015.0-1 | НР Отделочные работы |  |  |  | 4: %; 5: 100; 7: 100; 12: 692.45 | [29 empty] | НР Отделочные работы
| Пр/774-015.0, Приказ № 774/пр от 11.12.2020 п.16 | СП Отделочные работы |  |  |  | 4: %; 5: 49; 6: 0.85; 7: 41.65; 12: 288.41 | [29 empty] | СП Отделочные работы
|  | Всего по позиции |  |  |  | 10: 8345.72; 12: 1677.49 | [30 empty] | Всего по позиции
4.1 | ФСБЦ-14.3.01.03-0001 | Состав грунтовочный глубокого проникновения |  |  |  | кг | 2.0703 | 1 | 2.0703 | 65.84 | 1.48 | 97.44 | 1.02 | 205.76 | [22 empty] | Состав грунтовочный глубокого проникновения
|  | ТЗР МАТ=2% | [35 empty] | ТЗР МАТ=2%
|  | Всего по позиции |  |  |  | 12: 205.76 | [30 empty] | Всего по позиции
АНАЛИТИЧЕСКИЙ ЗАЛ № 1 | [35 empty] | АНАЛИТИЧЕСКИЙ ЗАЛ № 1
5 | ГЭСНр62-01-016-05 | Окрашивание водоэмульсионными составами поверхностей стен, ранее окрашенных: водоэмульсионной краской с расчисткой старой краски свыше 10 до 35% |  |  |  | 4: 100 м2; 5: 0.277; 6: 1; 7: 0.277 | [22 empty] | Окрашивание водоэмульсионными составами поверхностей стен, ранее окрашенных: водоэмульсионной краской с расчисткой старой краски свыше 10 до 35%
| 421/пр_2020_прил.10_т.5_п.3_гр.5 | Производство ремонтно-строительных работ осуществляется на территории действующего предприятия с наличием в зоне производства работ одного или нескольких из следующих факторов: - разветвленной сети транспортных и инженерных коммуникаций; - стесненных условий для складирования материалов; действующего технологического оборудования ОЗП=1,15; ЭМ=1,15 к расх.; ЗПМ=1,15; ТЗ=1,15; ТЗМ=1,15 | [35 empty] | Производство ремонтно-строительных работ осуществляется на территории действующего предприятия с наличием в зоне производства работ одного или нескольких из следующих факторов: - разветвленной сети транспортных и инженерных коммуникаций; - стесненных условий для складирования материалов; действующего технологического оборудования ОЗП=1,15; ЭМ=1,15 к расх.; ЗПМ=1,15; ТЗ=1,15; ТЗМ=1,15
|  | ТЗР МАТ=2% | [35 empty] | ТЗР МАТ=2%
| 1 | ОТ(ЗТ) |  |  |  | 4: чел.-ч; 7: 8.3779; 12: 4833.94 | [24 empty] | ОТ(ЗТ)
| 1-100-31 | Средний разряд работы 3,1 |  |  |  | чел.-ч | 26.3 | 1.15 | 8.3779 |  |  | 576.99 |  | 4833.94 | [25 empty] | Средний разряд работы 3,1
| 2 | ЭМ |  |  |  | 12: 14.34 | [24 empty] | ЭМ
|  | ОТм(ЗТм) |  |  |  | 4: чел.-ч; 7: 0.050968; 12: 30.41 | [24 empty] | ОТм(ЗТм)
| 91.06.06-048 | Подъемники одномачтовые, грузоподъемность до 500 кг, высота подъема 45 м |  |  |  | маш.-ч | 0.1 | 1.15 | 0.031855 | 37.32 | 1.73 | 64.56 |  | 2.06 | [25 empty] | Подъемники одномачтовые, грузоподъемность до 500 кг, высота подъема 45 м
| 4-100-030 | ОТм(Зтм) Средний разряд машинистов 3 |  |  |  | чел.-ч | 0.1 | 1.15 | 0.031855 |  |  | 569.81 |  | 18.15 | [26 empty] | ОТм(Зтм) Средний разряд машинистов 3
| 91.14.02-001 | Автомобили бортовые, грузоподъемность до 5 т |  |  |  | маш.-ч | 0.06 | 1.15 | 0.019113 |  |  | 642.65 |  | 12.28 | [25 empty] | Автомобили бортовые, грузоподъемность до 5 т
| 4-100-040 | ОТм(Зтм) Средний разряд машинистов 4 |  |  |  | чел.-ч | 0.06 | 1.15 | 0.019113 |  |  | 641.63 |  | 12.26 | [26 empty] | ОТм(Зтм) Средний разряд машинистов 4
| 4 | М |  |  |  | 12: 3718.64 | [24 empty] | М
| 01.7.07.08-0003 | Мыло хозяйственное твердое 72 % |  |  |  | шт | 3.2 |  | 0.8864 | 18.59 | 1.75 | 32.53 | 1.02 | 29.41 | [25 empty] | Мыло хозяйственное твердое 72 %
| 01.7.08.04-0005 | Мел ММС1 |  |  |  | т | 0.012 |  | 0.003324 | 8253.75 | 1.75 | 14444.06 | 1.02 | 48.97 | [25 empty] | Мел ММС1
| 01.7.10.17-0141 | Пемза |  |  |  | кг | 2.64 |  | 0.73128 | 2507.62 | 1.75 | 4388.34 | 1.02 | 3273.29 | [25 empty] | Пемза
| 01.7.17.11-0011 | Шкурка шлифовальная двухслойная с зернистостью 40-25 |  |  |  | м2 | 0.8 |  | 0.2216 | 531.44 | 1.75 | 930.02 | 1.02 | 210.21 | [25 empty] | Шкурка шлифовальная двухслойная с зернистостью 40-25
| 14.5.11.01-0001 | Шпатлевка клеевая |  |  |  | т | 0.0064 |  | 0.0017728 | 25237.94 | 1.63 | 41137.84 | 1.02 | 74.39 | [25 empty] | Шпатлевка клеевая
| 14.1.03.01-0001 | Клей сухой на основе карбоксиметилцеллюлозы для всех типов обоев, расход 0,004 кг/м2 |  |  |  | кг | 2.43 |  | 0.67311 | 93.01 | 1.29 | 119.98 | 1.02 | 82.37 | [25 empty] | Клей сухой на основе карбоксиметилцеллюлозы для всех типов обоев, расход 0,004 кг/м2
Н | 14.3.02.01 | Краска водоэмульсионная |  |  |  | 4: т; 5: 0.067; 7: 0.018559 | [27 empty] | Краска водоэмульсионная
|  | Итого прямые затраты |  |  |  | 12: 8597.33 | [28 empty] | Итого прямые затраты
|  | ФОТ |  |  |  | 12: 4864.35 | [29 empty] | ФОТ
| Пр/812-096.0-1 | НР Малярные работы (ремонтно-строительные) |  |  |  | 4: %; 5: 90; 7: 90; 12: 4377.92 | [29 empty] | НР Малярные работы (ремонтно-строительные)
| Пр/774-096.0 | СП Малярные работы (ремонтно-строительные) |  |  |  | 4: %; 5: 46; 7: 46; 12: 2237.6 | [29 empty] | СП Малярные работы (ремонтно-строительные)
|  | Всего по позиции |  |  |  | 10: 54920.04; 12: 15212.85 | [30 empty] | Всего по позиции
5.1 | ФСБЦ-14.3.02.01-0362 | Краска водно-дисперсионная акрилатная ВД-АК-104 |  |  |  | т | 0.018559 | 1 | 0.018559 | 87665.56 | 1.82 | 159551.32 | 1.02 | 3020.34 | [22 empty] | Краска водно-дисперсионная акрилатная ВД-АК-104
|  | ТЗР МАТ=2% | [35 empty] | ТЗР МАТ=2%
|  | Всего по позиции |  |  |  | 12: 3020.34 | [30 empty] | Всего по позиции
5.2 | ФСБЦ-14.5.07.04-0101 | Паста колерная (Выбор цвета по согласованию с Заказчиком) |  |  |  | кг | 0.05 | 1 | 0.05 | 337.99 | 1.23 | 415.73 | 1.02 | 21.2 | [22 empty] | Паста колерная (Выбор цвета по согласованию с Заказчиком)
|  | ТЗР МАТ=2% | [35 empty] | ТЗР МАТ=2%
|  | Всего по позиции |  |  |  | 12: 21.2 | [30 empty] | Всего по позиции
6 | ГЭСН15-04-006-03 | Покрытие поверхностей грунтовкой глубокого проникновения: за 1 раз стен |  |  |  | 4: 100 м2; 5: 0.277; 6: 1; 7: 0.277 | [22 empty] | Покрытие поверхностей грунтовкой глубокого проникновения: за 1 раз стен
| 421/пр_2020_прил.10_т.5_п.3_гр.5 | Производство ремонтно-строительных работ осуществляется на территории действующего предприятия с наличием в зоне производства работ одного или нескольких из следующих факторов: - разветвленной сети транспортных и инженерных коммуникаций; - стесненных условий для складирования материалов; действующего технологического оборудования ОЗП=1,15; ЭМ=1,15 к расх.; ЗПМ=1,15; ТЗ=1,15; ТЗМ=1,15 | [35 empty] | Производство ремонтно-строительных работ осуществляется на территории действующего предприятия с наличием в зоне производства работ одного или нескольких из следующих факторов: - разветвленной сети транспортных и инженерных коммуникаций; - стесненных условий для складирования материалов; действующего технологического оборудования ОЗП=1,15; ЭМ=1,15 к расх.; ЗПМ=1,15; ТЗ=1,15; ТЗМ=1,15
|  | ТЗР МАТ=2% | [35 empty] | ТЗР МАТ=2%
| 1 | ОТ(ЗТ) |  |  |  | 4: чел.-ч; 7: 1.4813; 12: 950.42 | [24 empty] | ОТ(ЗТ)
| 1-100-40 | Средний разряд работы 4,0 |  |  |  | чел.-ч | 4.65 | 1.15 | 1.4813 |  |  | 641.63 |  | 950.42 | [25 empty] | Средний разряд работы 4,0
| 2 | ЭМ |  |  |  | 12: 2.26 | [24 empty] | ЭМ
|  | ОТм(ЗТм) |  |  |  | 4: чел.-ч; 7: 0.006371; 12: 3.86 | [24 empty] | ОТм(ЗТм)
| 91.06.06-048 | Подъемники одномачтовые, грузоподъемность до 500 кг, высота подъема 45 м |  |  |  | маш.-ч | 0.01 | 1.15 | 0.0031855 | 37.32 | 1.73 | 64.56 |  | 0.21 | [25 empty] | Подъемники одномачтовые, грузоподъемность до 500 кг, высота подъема 45 м
| 4-100-030 | ОТм(Зтм) Средний разряд машинистов 3 |  |  |  | чел.-ч | 0.01 | 1.15 | 0.0031855 |  |  | 569.81 |  | 1.82 | [26 empty] | ОТм(Зтм) Средний разряд машинистов 3
| 91.14.02-001 | Автомобили бортовые, грузоподъемность до 5 т |  |  |  | маш.-ч | 0.01 | 1.15 | 0.0031855 |  |  | 642.65 |  | 2.05 | [25 empty] | Автомобили бортовые, грузоподъемность до 5 т
| 4-100-040 | ОТм(Зтм) Средний разряд машинистов 4 |  |  |  | чел.-ч | 0.01 | 1.15 | 0.0031855 |  |  | 641.63 |  | 2.04 | [26 empty] | ОТм(Зтм) Средний разряд машинистов 4
| 4 | М |  |  |  | 12: 3.5 | [24 empty] | М
| 01.7.20.08-0051 | Ветошь хлопчатобумажная цветная |  |  |  | кг | 0.1 |  | 0.0277 | 56.11 | 2.21 | 124 | 1.02 | 3.5 | [25 empty] | Ветошь хлопчатобумажная цветная
Н | 14.3.01.03 | Грунтовка |  |  |  | 4: т; 5: 0.0103; 7: 0.0028531 | [27 empty] | Грунтовка
|  | Итого прямые затраты |  |  |  | 12: 960.04 | [28 empty] | Итого прямые затраты
|  | ФОТ |  |  |  | 12: 954.28 | [29 empty] | ФОТ
| Пр/812-015.0-1 | НР Отделочные работы |  |  |  | 4: %; 5: 100; 7: 100; 12: 954.28 | [29 empty] | НР Отделочные работы
| Пр/774-015.0, Приказ № 774/пр от 11.12.2020 п.16 | СП Отделочные работы |  |  |  | 4: %; 5: 49; 6: 0.85; 7: 41.65; 12: 397.46 | [29 empty] | СП Отделочные работы
|  | Всего по позиции |  |  |  | 10: 8345.78; 12: 2311.78 | [30 empty] | Всего по позиции
6.1 | ФСБЦ-14.3.01.03-0001 | Состав грунтовочный глубокого проникновения |  |  |  | кг | 2.8531 | 1 | 2.8531 | 65.84 | 1.48 | 97.44 | 1.02 | 283.57 | [22 empty] | Состав грунтовочный глубокого проникновения
|  | ТЗР МАТ=2% | [35 empty] | ТЗР МАТ=2%
|  | Всего по позиции |  |  |  | 12: 283.57 | [30 empty] | Всего по позиции
7 | ГЭСНр63-03-001-05 | Разборка облицовки стен: из керамических глазурованных плиток |  |  |  | 4: 100 м2; 5: 0.0166; 6: 1; 7: 0.0166 | [22 empty] | Разборка облицовки стен: из керамических глазурованных плиток
| 421/пр_2020_прил.10_т.5_п.3_гр.5 | Производство ремонтно-строительных работ осуществляется на территории действующего предприятия с наличием в зоне производства работ одного или нескольких из следующих факторов: - разветвленной сети транспортных и инженерных коммуникаций; - стесненных условий для складирования материалов; действующего технологического оборудования ОЗП=1,15; ЭМ=1,15 к расх.; ЗПМ=1,15; ТЗ=1,15; ТЗМ=1,15 | [35 empty] | Производство ремонтно-строительных работ осуществляется на территории действующего предприятия с наличием в зоне производства работ одного или нескольких из следующих факторов: - разветвленной сети транспортных и инженерных коммуникаций; - стесненных условий для складирования материалов; действующего технологического оборудования ОЗП=1,15; ЭМ=1,15 к расх.; ЗПМ=1,15; ТЗ=1,15; ТЗМ=1,15
|  | ТЗР МАТ=2% | [35 empty] | ТЗР МАТ=2%
| 1 | ОТ(ЗТ) |  |  |  | 4: чел.-ч; 7: 1.4184; 12: 747.08 | [24 empty] | ОТ(ЗТ)
| 1-100-21 | Средний разряд работы 2,1 |  |  |  | чел.-ч | 74.3 | 1.15 | 1.4184 |  |  | 526.71 |  | 747.08 | [25 empty] | Средний разряд работы 2,1
| 2 | ЭМ |  |  |  | 12: 5.6 | [24 empty] | ЭМ
|  | ОТм(ЗТм) |  |  |  | 4: чел.-ч; 7: 0.0066815; 12: 3.81 | [24 empty] | ОТм(ЗТм)
| 91.06.06-048 | Подъемники одномачтовые, грузоподъемность до 500 кг, высота подъема 45 м |  |  |  | маш.-ч | 0.35 | 1.15 | 0.0066815 | 37.32 | 1.73 | 64.56 |  | 0.43 | [25 empty] | Подъемники одномачтовые, грузоподъемность до 500 кг, высота подъема 45 м
| 4-100-030 | ОТм(Зтм) Средний разряд машинистов 3 |  |  |  | чел.-ч | 0.35 | 1.15 | 0.0066815 |  |  | 569.81 |  | 3.81 | [26 empty] | ОТм(Зтм) Средний разряд машинистов 3
| 91.18.01-508 | Компрессоры винтовые передвижные с электродвигателем, давление до 1 МПа (10 атм), производительность до 5 м3/мин |  |  |  | маш.-ч | 1.64 | 1.15 | 0.031308 | 115.43 | 1.37 | 158.14 |  | 4.95 | [25 empty] | Компрессоры винтовые передвижные с электродвигателем, давление до 1 МПа (10 атм), производительность до 5 м3/мин
| 91.21.10-002 | Молотки отбойные пневматические при работе от передвижных компрессоров |  |  |  | маш.-ч | 3.28 | 1.15 | 0.062615 | 2.11 | 1.64 | 3.46 |  | 0.22 | [25 empty] | Молотки отбойные пневматические при работе от передвижных компрессоров
Н | 999-9900 | Строительный мусор |  |  |  | 4: т; 5: 4.41; 7: 0.073206 | [27 empty] | Строительный мусор
|  | Итого прямые затраты |  |  |  | 12: 756.49 | [28 empty] | Итого прямые затраты
|  | ФОТ |  |  |  | 12: 750.89 | [29 empty] | ФОТ
| Пр/812-097.0-1 | НР Стекольные, обойные и облицовочные работы (ремонтно-строительные) |  |  |  | 4: %; 5: 90; 7: 90; 12: 675.8 | [29 empty] | НР Стекольные, обойные и облицовочные работы (ремонтно-строительные)
| Пр/774-097.0 | СП Стекольные, обойные и облицовочные работы (ремонтно-строительные) |  |  |  | 4: %; 5: 45; 7: 45; 12: 337.9 | [29 empty] | СП Стекольные, обойные и облицовочные работы (ремонтно-строительные)
|  | Всего по позиции |  |  |  | 10: 106637.95; 12: 1770.19 | [30 empty] | Всего по позиции
8 | ГЭСН15-01-019-05 | Гладкая облицовка стен, столбов, пилястр и откосов (без карнизных, плинтусных и угловых плиток) без установки плиток туалетного гарнитура на клее из сухих смесей: по кирпичу и бетону |  |  |  | 4: 100 м2; 5: 0.0166; 6: 1; 7: 0.0166 | [22 empty] | Гладкая облицовка стен, столбов, пилястр и откосов (без карнизных, плинтусных и угловых плиток) без установки плиток туалетного гарнитура на клее из сухих смесей: по кирпичу и бетону
| 421/пр_2020_прил.10_т.5_п.3_гр.5 | Производство ремонтно-строительных работ осуществляется на территории действующего предприятия с наличием в зоне производства работ одного или нескольких из следующих факторов: - разветвленной сети транспортных и инженерных коммуникаций; - стесненных условий для складирования материалов; действующего технологического оборудования ОЗП=1,15; ЭМ=1,15 к расх.; ЗПМ=1,15; ТЗ=1,15; ТЗМ=1,15 | [35 empty] | Производство ремонтно-строительных работ осуществляется на территории действующего предприятия с наличием в зоне производства работ одного или нескольких из следующих факторов: - разветвленной сети транспортных и инженерных коммуникаций; - стесненных условий для складирования материалов; действующего технологического оборудования ОЗП=1,15; ЭМ=1,15 к расх.; ЗПМ=1,15; ТЗ=1,15; ТЗМ=1,15
|  | ТЗР МАТ=2% | [35 empty] | ТЗР МАТ=2%
| 1 | ОТ(ЗТ) |  |  |  | 4: чел.-ч; 7: 2.2003; 12: 1348.57 | [24 empty] | ОТ(ЗТ)
| 1-100-36 | Средний разряд работы 3,6 |  |  |  | чел.-ч | 115.26 | 1.15 | 2.2003 |  |  | 612.9 |  | 1348.57 | [25 empty] | Средний разряд работы 3,6
| 2 | ЭМ |  |  |  | 12: 3.26 | [24 empty] | ЭМ
|  | ОТм(ЗТм) |  |  |  | 4: чел.-ч; 7: 0.031498; 12: 18.21 | [24 empty] | ОТм(ЗТм)
| 91.06.05-011 | Погрузчики одноковшовые универсальные фронтальные пневмоколесные, номинальная вместимость основного ковша 2,6 м3, грузоподъемность 5 т |  |  |  | маш.-ч | 0.08 | 1.15 | 0.0015272 |  |  | 1852.66 |  | 2.83 | [25 empty] | Погрузчики одноковшовые универсальные фронтальные пневмоколесные, номинальная вместимость основного ковша 2,6 м3, грузоподъемность 5 т
| 4-100-050 | ОТм(Зтм) Средний разряд машинистов 5 |  |  |  | чел.-ч | 0.08 | 1.15 | 0.0015272 |  |  | 737.4 |  | 1.13 | [26 empty] | ОТм(Зтм) Средний разряд машинистов 5
| 91.06.06-048 | Подъемники одномачтовые, грузоподъемность до 500 кг, высота подъема 45 м |  |  |  | маш.-ч | 0.27 | 1.15 | 0.0051543 | 37.32 | 1.73 | 64.56 |  | 0.33 | [25 empty] | Подъемники одномачтовые, грузоподъемность до 500 кг, высота подъема 45 м
| 4-100-030 | ОТм(Зтм) Средний разряд машинистов 3 |  |  |  | чел.-ч | 0.27 | 1.15 | 0.0051543 |  |  | 569.81 |  | 2.94 | [26 empty] | ОТм(Зтм) Средний разряд машинистов 3
| 91.07.08-024 | Растворосмесители передвижные, объем барабана 65 л |  |  |  | маш.-ч | 1.3 | 1.15 | 0.024817 | 2.31 | 1.66 | 3.83 |  | 0.1 | [25 empty] | Растворосмесители передвижные, объем барабана 65 л
| 4-100-030 | ОТм(Зтм) Средний разряд машинистов 3 |  |  |  | чел.-ч | 1.3 | 1.15 | 0.024817 |  |  | 569.81 |  | 14.14 | [26 empty] | ОТм(Зтм) Средний разряд машинистов 3
| 4 | М |  |  |  | 12: 1.05 | [24 empty] | М
| 01.7.03.01-0001 | Вода |  |  |  | м3 | 0 |  | 0 | 35.71 | 1.13 | 40.35 | 1.02 | 0 | [25 empty] | Вода
| 01.7.20.08-0051 | Ветошь хлопчатобумажная цветная |  |  |  | кг | 0.5 |  | 0.0083 | 56.11 | 2.21 | 124 | 1.02 | 1.05 | [25 empty] | Ветошь хлопчатобумажная цветная
Н | 04.3.02.09 | Смесь сухая для заделки швов |  |  |  | 4: т; 5: 0.05; 7: 0.00083 | [27 empty] | Смесь сухая для заделки швов
Н | 06.2.05.04 | Плитки рядовые |  |  |  | 4: м2; 5: 100; 7: 1.66 | [27 empty] | Плитки рядовые
Н | 14.1.06.02 | Клей для облицовочных работ (сухая смесь) |  |  |  | 4: т; 5: 0.375; 7: 0.006225 | [27 empty] | Клей для облицовочных работ (сухая смесь)
|  | Итого прямые затраты |  |  |  | 12: 1371.09 | [28 empty] | Итого прямые затраты
|  | ФОТ |  |  |  | 12: 1366.78 | [29 empty] | ФОТ
| Пр/812-015.0-1 | НР Отделочные работы |  |  |  | 4: %; 5: 100; 7: 100; 12: 1366.78 | [29 empty] | НР Отделочные работы
| Пр/774-015.0, Приказ № 774/пр от 11.12.2020 п.16 | СП Отделочные работы |  |  |  | 4: %; 5: 49; 6: 0.85; 7: 41.65; 12: 569.26 | [29 empty] | СП Отделочные работы
|  | Всего по позиции |  |  |  | 10: 199224.7; 12: 3307.13 | [30 empty] | Всего по позиции
8.1 | ФСБЦ-14.1.06.02-0002 | Клей монтажный сухой для внутренних и наружных работ на основе цементного вяжущего, для плитки |  |  |  | т | 0.006225 | 1 | 0.006225 | 33998.35 | 1.47 | 49977.57 | 1.02 | 317.33 | [22 empty] | Клей монтажный сухой для внутренних и наружных работ на основе цементного вяжущего, для плитки
|  | ТЗР МАТ=2% | [35 empty] | ТЗР МАТ=2%
|  | Всего по позиции |  |  |  | 12: 317.33 | [30 empty] | Всего по позиции
8.2 | ФСБЦ-04.3.02.09-0102 | Смеси сухие водостойкие для затирки межплиточных швов шириной 1-6 мм (различная цветовая гамма) |  |  |  | т | 0.00083 | 1 | 0.00083 | 37800.3 | 2.08 | 78624.62 | 1.02 | 66.56 | [22 empty] | Смеси сухие водостойкие для затирки межплиточных швов шириной 1-6 мм (различная цветовая гамма)
|  | ТЗР МАТ=2% | [35 empty] | ТЗР МАТ=2%
|  | Всего по позиции |  |  |  | 12: 66.56 | [30 empty] | Всего по позиции
АНАЛИТИЧЕСКИЙ ЗАЛ № 2 | [35 empty] | АНАЛИТИЧЕСКИЙ ЗАЛ № 2
9 | ГЭСНр62-01-016-06 | Окрашивание водоэмульсионными составами поверхностей стен, ранее окрашенных: водоэмульсионной краской с расчисткой старой краски более 35% |  |  |  | 4: 100 м2; 5: 0.296; 6: 1; 7: 0.296 | [22 empty] | Окрашивание водоэмульсионными составами поверхностей стен, ранее окрашенных: водоэмульсионной краской с расчисткой старой краски более 35%
| 421/пр_2020_прил.10_т.5_п.3_гр.5 | Производство ремонтно-строительных работ осуществляется на территории действующего предприятия с наличием в зоне производства работ одного или нескольких из следующих факторов: - разветвленной сети транспортных и инженерных коммуникаций; - стесненных условий для складирования материалов; действующего технологического оборудования ОЗП=1,15; ЭМ=1,15 к расх.; ЗПМ=1,15; ТЗ=1,15; ТЗМ=1,15 | [35 empty] | Производство ремонтно-строительных работ осуществляется на территории действующего предприятия с наличием в зоне производства работ одного или нескольких из следующих факторов: - разветвленной сети транспортных и инженерных коммуникаций; - стесненных условий для складирования материалов; действующего технологического оборудования ОЗП=1,15; ЭМ=1,15 к расх.; ЗПМ=1,15; ТЗ=1,15; ТЗМ=1,15
|  | ТЗР МАТ=2% | [35 empty] | ТЗР МАТ=2%
| 1 | ОТ(ЗТ) |  |  |  | 4: чел.-ч; 7: 9.4631; 12: 5460.13 | [24 empty] | ОТ(ЗТ)
| 1-100-31 | Средний разряд работы 3,1 |  |  |  | чел.-ч | 27.8 | 1.15 | 9.4631 |  |  | 576.99 |  | 5460.13 | [25 empty] | Средний разряд работы 3,1
| 2 | ЭМ |  |  |  | 12: 15.33 | [24 empty] | ЭМ
|  | ОТм(ЗТм) |  |  |  | 4: чел.-ч; 7: 0.054464; 12: 32.5 | [24 empty] | ОТм(ЗТм)
| 91.06.06-048 | Подъемники одномачтовые, грузоподъемность до 500 кг, высота подъема 45 м |  |  |  | маш.-ч | 0.1 | 1.15 | 0.03404 | 37.32 | 1.73 | 64.56 |  | 2.2 | [25 empty] | Подъемники одномачтовые, грузоподъемность до 500 кг, высота подъема 45 м
| 4-100-030 | ОТм(Зтм) Средний разряд машинистов 3 |  |  |  | чел.-ч | 0.1 | 1.15 | 0.03404 |  |  | 569.81 |  | 19.4 | [26 empty] | ОТм(Зтм) Средний разряд машинистов 3
| 91.14.02-001 | Автомобили бортовые, грузоподъемность до 5 т |  |  |  | маш.-ч | 0.06 | 1.15 | 0.020424 |  |  | 642.65 |  | 13.13 | [25 empty] | Автомобили бортовые, грузоподъемность до 5 т
| 4-100-040 | ОТм(Зтм) Средний разряд машинистов 4 |  |  |  | чел.-ч | 0.06 | 1.15 | 0.020424 |  |  | 641.63 |  | 13.1 | [26 empty] | ОТм(Зтм) Средний разряд машинистов 4
| 4 | М |  |  |  | 12: 4118.78 | [24 empty] | М
| 01.7.07.08-0003 | Мыло хозяйственное твердое 72 % |  |  |  | шт | 5.1 |  | 1.5096 | 18.59 | 1.75 | 32.53 | 1.02 | 50.09 | [25 empty] | Мыло хозяйственное твердое 72 %
| 01.7.08.04-0005 | Мел ММС1 |  |  |  | т | 0.0255 |  | 0.007548 | 8253.75 | 1.75 | 14444.06 | 1.02 | 111.2 | [25 empty] | Мел ММС1
| 01.7.10.17-0141 | Пемза |  |  |  | кг | 2.64 |  | 0.78144 | 2507.62 | 1.75 | 4388.34 | 1.02 | 3497.81 | [25 empty] | Пемза
| 01.7.17.11-0011 | Шкурка шлифовальная двухслойная с зернистостью 40-25 |  |  |  | м2 | 0.8 |  | 0.2368 | 531.44 | 1.75 | 930.02 | 1.02 | 224.63 | [25 empty] | Шкурка шлифовальная двухслойная с зернистостью 40-25
| 14.5.11.01-0001 | Шпатлевка клеевая |  |  |  | т | 0.0072 |  | 0.0021312 | 25237.94 | 1.63 | 41137.84 | 1.02 | 89.43 | [25 empty] | Шпатлевка клеевая
| 14.1.03.01-0001 | Клей сухой на основе карбоксиметилцеллюлозы для всех типов обоев, расход 0,004 кг/м2 |  |  |  | кг | 4.02 |  | 1.1899 | 93.01 | 1.29 | 119.98 | 1.02 | 145.62 | [25 empty] | Клей сухой на основе карбоксиметилцеллюлозы для всех типов обоев, расход 0,004 кг/м2
Н | 14.3.02.01 | Краска водоэмульсионная |  |  |  | 4: т; 5: 0.071; 7: 0.021016 | [27 empty] | Краска водоэмульсионная
|  | Итого прямые затраты |  |  |  | 12: 9626.74 | [28 empty] | Итого прямые затраты
|  | ФОТ |  |  |  | 12: 5492.63 | [29 empty] | ФОТ
| Пр/812-096.0-1 | НР Малярные работы (ремонтно-строительные) |  |  |  | 4: %; 5: 90; 7: 90; 12: 4943.37 | [29 empty] | НР Малярные работы (ремонтно-строительные)
| Пр/774-096.0 | СП Малярные работы (ремонтно-строительные) |  |  |  | 4: %; 5: 46; 7: 46; 12: 2526.61 | [29 empty] | СП Малярные работы (ремонтно-строительные)
|  | Всего по позиции |  |  |  | 10: 57759.19; 12: 17096.72 | [30 empty] | Всего по позиции
9.1 | ФСБЦ-14.3.02.01-0362 | Краска водно-дисперсионная акрилатная ВД-АК-104 |  |  |  | т | 0.021016 | 1 | 0.021016 | 87665.56 | 1.82 | 159551.32 | 1.02 | 3420.19 | [22 empty] | Краска водно-дисперсионная акрилатная ВД-АК-104
|  | ТЗР МАТ=2% | [35 empty] | ТЗР МАТ=2%
|  | Всего по позиции |  |  |  | 12: 3420.19 | [30 empty] | Всего по позиции
9.2 | ФСБЦ-14.5.07.04-0101 | Паста колерная (Выбор цвета по согласованию с Заказчиком) |  |  |  | кг | 0.05 | 1 | 0.05 | 337.99 | 1.23 | 415.73 | 1.02 | 21.2 | [22 empty] | Паста колерная (Выбор цвета по согласованию с Заказчиком)
|  | ТЗР МАТ=2% | [35 empty] | ТЗР МАТ=2%
|  | Всего по позиции |  |  |  | 12: 21.2 | [30 empty] | Всего по позиции
10 | ГЭСН15-04-006-03 | Покрытие поверхностей грунтовкой глубокого проникновения: за 1 раз стен |  |  |  | 4: 100 м2; 5: 0.296; 6: 1; 7: 0.296 | [22 empty] | Покрытие поверхностей грунтовкой глубокого проникновения: за 1 раз стен
| 421/пр_2020_прил.10_т.5_п.3_гр.5 | Производство ремонтно-строительных работ осуществляется на территории действующего предприятия с наличием в зоне производства работ одного или нескольких из следующих факторов: - разветвленной сети транспортных и инженерных коммуникаций; - стесненных условий для складирования материалов; действующего технологического оборудования ОЗП=1,15; ЭМ=1,15 к расх.; ЗПМ=1,15; ТЗ=1,15; ТЗМ=1,15 | [35 empty] | Производство ремонтно-строительных работ осуществляется на территории действующего предприятия с наличием в зоне производства работ одного или нескольких из следующих факторов: - разветвленной сети транспортных и инженерных коммуникаций; - стесненных условий для складирования материалов; действующего технологического оборудования ОЗП=1,15; ЭМ=1,15 к расх.; ЗПМ=1,15; ТЗ=1,15; ТЗМ=1,15
|  | ТЗР МАТ=2% | [35 empty] | ТЗР МАТ=2%
| 1 | ОТ(ЗТ) |  |  |  | 4: чел.-ч; 7: 1.5829; 12: 1015.61 | [24 empty] | ОТ(ЗТ)
| 1-100-40 | Средний разряд работы 4,0 |  |  |  | чел.-ч | 4.65 | 1.15 | 1.5829 |  |  | 641.63 |  | 1015.61 | [25 empty] | Средний разряд работы 4,0
| 2 | ЭМ |  |  |  | 12: 2.41 | [24 empty] | ЭМ
|  | ОТм(ЗТм) |  |  |  | 4: чел.-ч; 7: 0.006808; 12: 4.12 | [24 empty] | ОТм(ЗТм)
| 91.06.06-048 | Подъемники одномачтовые, грузоподъемность до 500 кг, высота подъема 45 м |  |  |  | маш.-ч | 0.01 | 1.15 | 0.003404 | 37.32 | 1.73 | 64.56 |  | 0.22 | [25 empty] | Подъемники одномачтовые, грузоподъемность до 500 кг, высота подъема 45 м
| 4-100-030 | ОТм(Зтм) Средний разряд машинистов 3 |  |  |  | чел.-ч | 0.01 | 1.15 | 0.003404 |  |  | 569.81 |  | 1.94 | [26 empty] | ОТм(Зтм) Средний разряд машинистов 3
| 91.14.02-001 | Автомобили бортовые, грузоподъемность до 5 т |  |  |  | маш.-ч | 0.01 | 1.15 | 0.003404 |  |  | 642.65 |  | 2.19 | [25 empty] | Автомобили бортовые, грузоподъемность до 5 т
| 4-100-040 | ОТм(Зтм) Средний разряд машинистов 4 |  |  |  | чел.-ч | 0.01 | 1.15 | 0.003404 |  |  | 641.63 |  | 2.18 | [26 empty] | ОТм(Зтм) Средний разряд машинистов 4
| 4 | М |  |  |  | 12: 3.74 | [24 empty] | М
| 01.7.20.08-0051 | Ветошь хлопчатобумажная цветная |  |  |  | кг | 0.1 |  | 0.0296 | 56.11 | 2.21 | 124 | 1.02 | 3.74 | [25 empty] | Ветошь хлопчатобумажная цветная
Н | 14.3.01.03 | Грунтовка |  |  |  | 4: т; 5: 0.0103; 7: 0.0030488 | [27 empty] | Грунтовка
|  | Итого прямые затраты |  |  |  | 12: 1025.88 | [28 empty] | Итого прямые затраты
|  | ФОТ |  |  |  | 12: 1019.73 | [29 empty] | ФОТ
| Пр/812-015.0-1 | НР Отделочные работы |  |  |  | 4: %; 5: 100; 7: 100; 12: 1019.73 | [29 empty] | НР Отделочные работы
| Пр/774-015.0, Приказ № 774/пр от 11.12.2020 п.16 | СП Отделочные работы |  |  |  | 4: %; 5: 49; 6: 0.85; 7: 41.65; 12: 424.72 | [29 empty] | СП Отделочные работы
|  | Всего по позиции |  |  |  | 10: 8345.71; 12: 2470.33 | [30 empty] | Всего по позиции
10.1 | ФСБЦ-14.3.01.03-0001 | Состав грунтовочный глубокого проникновения |  |  |  | кг | 3.0488 | 1 | 3.0488 | 65.84 | 1.48 | 97.44 | 1.02 | 303.02 | [22 empty] | Состав грунтовочный глубокого проникновения
|  | ТЗР МАТ=2% | [35 empty] | ТЗР МАТ=2%
|  | Всего по позиции |  |  |  | 12: 303.02 | [30 empty] | Всего по позиции
ВЕСОВАЯ | [35 empty] | ВЕСОВАЯ
11 | ГЭСНр62-01-016-04 | Окрашивание водоэмульсионными составами поверхностей стен, ранее окрашенных: водоэмульсионной краской с расчисткой старой краски до 10% |  |  |  | 4: 100 м2; 5: 0.247; 6: 1; 7: 0.247 | [22 empty] | Окрашивание водоэмульсионными составами поверхностей стен, ранее окрашенных: водоэмульсионной краской с расчисткой старой краски до 10%
| 421/пр_2020_прил.10_т.5_п.3_гр.5 | Производство ремонтно-строительных работ осуществляется на территории действующего предприятия с наличием в зоне производства работ одного или нескольких из следующих факторов: - разветвленной сети транспортных и инженерных коммуникаций; - стесненных условий для складирования материалов; действующего технологического оборудования ОЗП=1,15; ЭМ=1,15 к расх.; ЗПМ=1,15; ТЗ=1,15; ТЗМ=1,15 | [35 empty] | Производство ремонтно-строительных работ осуществляется на территории действующего предприятия с наличием в зоне производства работ одного или нескольких из следующих факторов: - разветвленной сети транспортных и инженерных коммуникаций; - стесненных условий для складирования материалов; действующего технологического оборудования ОЗП=1,15; ЭМ=1,15 к расх.; ЗПМ=1,15; ТЗ=1,15; ТЗМ=1,15
|  | ТЗР МАТ=2% | [35 empty] | ТЗР МАТ=2%
| 1 | ОТ(ЗТ) |  |  |  | 4: чел.-ч; 7: 5.3685; 12: 3097.6 | [24 empty] | ОТ(ЗТ)
| 1-100-31 | Средний разряд работы 3,1 |  |  |  | чел.-ч | 18.9 | 1.15 | 5.3685 |  |  | 576.99 |  | 3097.6 | [25 empty] | Средний разряд работы 3,1
| 2 | ЭМ |  |  |  | 12: 12.78 | [24 empty] | ЭМ
|  | ОТм(ЗТм) |  |  |  | 4: чел.-ч; 7: 0.045448; 12: 27.13 | [24 empty] | ОТм(ЗТм)
| 91.06.06-048 | Подъемники одномачтовые, грузоподъемность до 500 кг, высота подъема 45 м |  |  |  | маш.-ч | 0.1 | 1.15 | 0.028405 | 37.32 | 1.73 | 64.56 |  | 1.83 | [25 empty] | Подъемники одномачтовые, грузоподъемность до 500 кг, высота подъема 45 м
| 4-100-030 | ОТм(Зтм) Средний разряд машинистов 3 |  |  |  | чел.-ч | 0.1 | 1.15 | 0.028405 |  |  | 569.81 |  | 16.19 | [26 empty] | ОТм(Зтм) Средний разряд машинистов 3
| 91.14.02-001 | Автомобили бортовые, грузоподъемность до 5 т |  |  |  | маш.-ч | 0.06 | 1.15 | 0.017043 |  |  | 642.65 |  | 10.95 | [25 empty] | Автомобили бортовые, грузоподъемность до 5 т
| 4-100-040 | ОТм(Зтм) Средний разряд машинистов 4 |  |  |  | чел.-ч | 0.06 | 1.15 | 0.017043 |  |  | 641.63 |  | 10.94 | [26 empty] | ОТм(Зтм) Средний разряд машинистов 4
| 4 | М |  |  |  | 12: 3236.91 | [24 empty] | М
| 01.7.03.01-0001 | Вода |  |  |  | м3 | 0 |  | 0 | 35.71 | 1.13 | 40.35 | 1.02 | 0 | [25 empty] | Вода
| 01.7.07.08-0003 | Мыло хозяйственное твердое 72 % |  |  |  | шт | 2.4 |  | 0.5928 | 18.59 | 1.75 | 32.53 | 1.02 | 19.67 | [25 empty] | Мыло хозяйственное твердое 72 %
| 01.7.08.04-0005 | Мел ММС1 |  |  |  | т | 0.0041 |  | 0.0010127 | 8253.75 | 1.75 | 14444.06 | 1.02 | 14.92 | [25 empty] | Мел ММС1
| 01.7.10.17-0141 | Пемза |  |  |  | кг | 2.64 |  | 0.65208 | 2507.62 | 1.75 | 4388.34 | 1.02 | 2918.78 | [25 empty] | Пемза
| 01.7.17.11-0011 | Шкурка шлифовальная двухслойная с зернистостью 40-25 |  |  |  | м2 | 0.8 |  | 0.1976 | 531.44 | 1.75 | 930.02 | 1.02 | 187.45 | [25 empty] | Шкурка шлифовальная двухслойная с зернистостью 40-25
| 14.5.11.01-0001 | Шпатлевка клеевая |  |  |  | т | 0.0051 |  | 0.0012597 | 25237.94 | 1.63 | 41137.84 | 1.02 | 52.86 | [25 empty] | Шпатлевка клеевая
| 14.1.03.01-0001 | Клей сухой на основе карбоксиметилцеллюлозы для всех типов обоев, расход 0,004 кг/м2 |  |  |  | кг | 1.43 |  | 0.35321 | 93.01 | 1.29 | 119.98 | 1.02 | 43.23 | [25 empty] | Клей сухой на основе карбоксиметилцеллюлозы для всех типов обоев, расход 0,004 кг/м2
Н | 14.3.02.01 | Краска водоэмульсионная |  |  |  | 4: т; 5: 0.063; 7: 0.015561 | [27 empty] | Краска водоэмульсионная
|  | Итого прямые затраты |  |  |  | 12: 6374.42 | [28 empty] | Итого прямые затраты
|  | ФОТ |  |  |  | 12: 3124.73 | [29 empty] | ФОТ
| Пр/812-096.0-1 | НР Малярные работы (ремонтно-строительные) |  |  |  | 4: %; 5: 90; 7: 90; 12: 2812.26 | [29 empty] | НР Малярные работы (ремонтно-строительные)
| Пр/774-096.0 | СП Малярные работы (ремонтно-строительные) |  |  |  | 4: %; 5: 46; 7: 46; 12: 1437.38 | [29 empty] | СП Малярные работы (ремонтно-строительные)
|  | Всего по позиции |  |  |  | 10: 43012.39; 12: 10624.06 | [30 empty] | Всего по позиции
11.1 | ФСБЦ-14.3.02.01-0362 | Краска водно-дисперсионная акрилатная ВД-АК-104 |  |  |  | т | 0.015561 | 1 | 0.015561 | 87665.56 | 1.82 | 159551.32 | 1.02 | 2532.43 | [22 empty] | Краска водно-дисперсионная акрилатная ВД-АК-104
|  | ТЗР МАТ=2% | [35 empty] | ТЗР МАТ=2%
|  | Всего по позиции |  |  |  | 12: 2532.43 | [30 empty] | Всего по позиции
11.2 | ФСБЦ-14.5.07.04-0101 | Паста колерная (Выбор цвета по согласованию с Заказчиком) |  |  |  | кг | 0.05 | 1 | 0.05 | 337.99 | 1.23 | 415.73 | 1.02 | 21.2 | [22 empty] | Паста колерная (Выбор цвета по согласованию с Заказчиком)
|  | ТЗР МАТ=2% | [35 empty] | ТЗР МАТ=2%
|  | Всего по позиции |  |  |  | 12: 21.2 | [30 empty] | Всего по позиции
12 | ГЭСН15-04-006-03 | Покрытие поверхностей грунтовкой глубокого проникновения: за 1 раз стен |  |  |  | 4: 100 м2; 5: 0.247; 6: 1; 7: 0.247 | [22 empty] | Покрытие поверхностей грунтовкой глубокого проникновения: за 1 раз стен
| 421/пр_2020_прил.10_т.5_п.3_гр.5 | Производство ремонтно-строительных работ осуществляется на территории действующего предприятия с наличием в зоне производства работ одного или нескольких из следующих факторов: - разветвленной сети транспортных и инженерных коммуникаций; - стесненных условий для складирования материалов; действующего технологического оборудования ОЗП=1,15; ЭМ=1,15 к расх.; ЗПМ=1,15; ТЗ=1,15; ТЗМ=1,15 | [35 empty] | Производство ремонтно-строительных работ осуществляется на территории действующего предприятия с наличием в зоне производства работ одного или нескольких из следующих факторов: - разветвленной сети транспортных и инженерных коммуникаций; - стесненных условий для складирования материалов; действующего технологического оборудования ОЗП=1,15; ЭМ=1,15 к расх.; ЗПМ=1,15; ТЗ=1,15; ТЗМ=1,15
|  | ТЗР МАТ=2% | [35 empty] | ТЗР МАТ=2%
| 1 | ОТ(ЗТ) |  |  |  | 4: чел.-ч; 7: 1.3208; 12: 847.49 | [24 empty] | ОТ(ЗТ)
| 1-100-40 | Средний разряд работы 4,0 |  |  |  | чел.-ч | 4.65 | 1.15 | 1.3208 |  |  | 641.63 |  | 847.49 | [25 empty] | Средний разряд работы 4,0
| 2 | ЭМ |  |  |  | 12: 2.01 | [24 empty] | ЭМ
|  | ОТм(ЗТм) |  |  |  | 4: чел.-ч; 7: 0.005681; 12: 3.44 | [24 empty] | ОТм(ЗТм)
| 91.06.06-048 | Подъемники одномачтовые, грузоподъемность до 500 кг, высота подъема 45 м |  |  |  | маш.-ч | 0.01 | 1.15 | 0.0028405 | 37.32 | 1.73 | 64.56 |  | 0.18 | [25 empty] | Подъемники одномачтовые, грузоподъемность до 500 кг, высота подъема 45 м
| 4-100-030 | ОТм(Зтм) Средний разряд машинистов 3 |  |  |  | чел.-ч | 0.01 | 1.15 | 0.0028405 |  |  | 569.81 |  | 1.62 | [26 empty] | ОТм(Зтм) Средний разряд машинистов 3
| 91.14.02-001 | Автомобили бортовые, грузоподъемность до 5 т |  |  |  | маш.-ч | 0.01 | 1.15 | 0.0028405 |  |  | 642.65 |  | 1.83 | [25 empty] | Автомобили бортовые, грузоподъемность до 5 т
| 4-100-040 | ОТм(Зтм) Средний разряд машинистов 4 |  |  |  | чел.-ч | 0.01 | 1.15 | 0.0028405 |  |  | 641.63 |  | 1.82 | [26 empty] | ОТм(Зтм) Средний разряд машинистов 4
| 4 | М |  |  |  | 12: 3.12 | [24 empty] | М
| 01.7.20.08-0051 | Ветошь хлопчатобумажная цветная |  |  |  | кг | 0.1 |  | 0.0247 | 56.11 | 2.21 | 124 | 1.02 | 3.12 | [25 empty] | Ветошь хлопчатобумажная цветная
Н | 14.3.01.03 | Грунтовка |  |  |  | 4: т; 5: 0.0103; 7: 0.0025441 | [27 empty] | Грунтовка
|  | Итого прямые затраты |  |  |  | 12: 856.06 | [28 empty] | Итого прямые затраты
|  | ФОТ |  |  |  | 12: 850.93 | [29 empty] | ФОТ
| Пр/812-015.0-1 | НР Отделочные работы |  |  |  | 4: %; 5: 100; 7: 100; 12: 850.93 | [29 empty] | НР Отделочные работы
| Пр/774-015.0, Приказ № 774/пр от 11.12.2020 п.16 | СП Отделочные работы |  |  |  | 4: %; 5: 49; 6: 0.85; 7: 41.65; 12: 354.41 | [29 empty] | СП Отделочные работы
|  | Всего по позиции |  |  |  | 10: 8345.75; 12: 2061.4 | [30 empty] | Всего по позиции
12.1 | ФСБЦ-14.3.01.03-0001 | Состав грунтовочный глубокого проникновения |  |  |  | кг | 2.5441 | 1 | 2.5441 | 65.84 | 1.48 | 97.44 | 1.02 | 252.86 | [22 empty] | Состав грунтовочный глубокого проникновения
|  | ТЗР МАТ=2% | [35 empty] | ТЗР МАТ=2%
|  | Всего по позиции |  |  |  | 12: 252.86 | [30 empty] | Всего по позиции
КОМНАТА ХРАНЕНИЯ РЕАКТИВОВ | [35 empty] | КОМНАТА ХРАНЕНИЯ РЕАКТИВОВ
13 | ГЭСНр62-01-016-06 | Окрашивание водоэмульсионными составами поверхностей стен, ранее окрашенных: водоэмульсионной краской с расчисткой старой краски более 35% |  |  |  | 4: 100 м2; 5: 0.219; 6: 1; 7: 0.219 | [22 empty] | Окрашивание водоэмульсионными составами поверхностей стен, ранее окрашенных: водоэмульсионной краской с расчисткой старой краски более 35%
| 421/пр_2020_прил.10_т.5_п.3_гр.5 | Производство ремонтно-строительных работ осуществляется на территории действующего предприятия с наличием в зоне производства работ одного или нескольких из следующих факторов: - разветвленной сети транспортных и инженерных коммуникаций; - стесненных условий для складирования материалов; действующего технологического оборудования ОЗП=1,15; ЭМ=1,15 к расх.; ЗПМ=1,15; ТЗ=1,15; ТЗМ=1,15 | [35 empty] | Производство ремонтно-строительных работ осуществляется на территории действующего предприятия с наличием в зоне производства работ одного или нескольких из следующих факторов: - разветвленной сети транспортных и инженерных коммуникаций; - стесненных условий для складирования материалов; действующего технологического оборудования ОЗП=1,15; ЭМ=1,15 к расх.; ЗПМ=1,15; ТЗ=1,15; ТЗМ=1,15
|  | ТЗР МАТ=2% | [35 empty] | ТЗР МАТ=2%
| 1 | ОТ(ЗТ) |  |  |  | 4: чел.-ч; 7: 7.0014; 12: 4039.76 | [24 empty] | ОТ(ЗТ)
| 1-100-31 | Средний разряд работы 3,1 |  |  |  | чел.-ч | 27.8 | 1.15 | 7.0014 |  |  | 576.99 |  | 4039.76 | [25 empty] | Средний разряд работы 3,1
| 2 | ЭМ |  |  |  | 12: 11.34 | [24 empty] | ЭМ
|  | ОТм(ЗТм) |  |  |  | 4: чел.-ч; 7: 0.040296; 12: 24.05 | [24 empty] | ОТм(ЗТм)
| 91.06.06-048 | Подъемники одномачтовые, грузоподъемность до 500 кг, высота подъема 45 м |  |  |  | маш.-ч | 0.1 | 1.15 | 0.025185 | 37.32 | 1.73 | 64.56 |  | 1.63 | [25 empty] | Подъемники одномачтовые, грузоподъемность до 500 кг, высота подъема 45 м
| 4-100-030 | ОТм(Зтм) Средний разряд машинистов 3 |  |  |  | чел.-ч | 0.1 | 1.15 | 0.025185 |  |  | 569.81 |  | 14.35 | [26 empty] | ОТм(Зтм) Средний разряд машинистов 3
| 91.14.02-001 | Автомобили бортовые, грузоподъемность до 5 т |  |  |  | маш.-ч | 0.06 | 1.15 | 0.015111 |  |  | 642.65 |  | 9.71 | [25 empty] | Автомобили бортовые, грузоподъемность до 5 т
| 4-100-040 | ОТм(Зтм) Средний разряд машинистов 4 |  |  |  | чел.-ч | 0.06 | 1.15 | 0.015111 |  |  | 641.63 |  | 9.7 | [26 empty] | ОТм(Зтм) Средний разряд машинистов 4
| 4 | М |  |  |  | 12: 3047.35 | [24 empty] | М
| 01.7.07.08-0003 | Мыло хозяйственное твердое 72 % |  |  |  | шт | 5.1 |  | 1.1169 | 18.59 | 1.75 | 32.53 | 1.02 | 37.06 | [25 empty] | Мыло хозяйственное твердое 72 %
| 01.7.08.04-0005 | Мел ММС1 |  |  |  | т | 0.0255 |  | 0.0055845 | 8253.75 | 1.75 | 14444.06 | 1.02 | 82.28 | [25 empty] | Мел ММС1
| 01.7.10.17-0141 | Пемза |  |  |  | кг | 2.64 |  | 0.57816 | 2507.62 | 1.75 | 4388.34 | 1.02 | 2587.91 | [25 empty] | Пемза
| 01.7.17.11-0011 | Шкурка шлифовальная двухслойная с зернистостью 40-25 |  |  |  | м2 | 0.8 |  | 0.1752 | 531.44 | 1.75 | 930.02 | 1.02 | 166.2 | [25 empty] | Шкурка шлифовальная двухслойная с зернистостью 40-25
| 14.5.11.01-0001 | Шпатлевка клеевая |  |  |  | т | 0.0072 |  | 0.0015768 | 25237.94 | 1.63 | 41137.84 | 1.02 | 66.16 | [25 empty] | Шпатлевка клеевая
| 14.1.03.01-0001 | Клей сухой на основе карбоксиметилцеллюлозы для всех типов обоев, расход 0,004 кг/м2 |  |  |  | кг | 4.02 |  | 0.88038 | 93.01 | 1.29 | 119.98 | 1.02 | 107.74 | [25 empty] | Клей сухой на основе карбоксиметилцеллюлозы для всех типов обоев, расход 0,004 кг/м2
Н | 14.3.02.01 | Краска водоэмульсионная |  |  |  | 4: т; 5: 0.071; 7: 0.015549 | [27 empty] | Краска водоэмульсионная
|  | Итого прямые затраты |  |  |  | 12: 7122.5 | [28 empty] | Итого прямые затраты
|  | ФОТ |  |  |  | 12: 4063.81 | [29 empty] | ФОТ
| Пр/812-096.0-1 | НР Малярные работы (ремонтно-строительные) |  |  |  | 4: %; 5: 90; 7: 90; 12: 3657.43 | [29 empty] | НР Малярные работы (ремонтно-строительные)
| Пр/774-096.0 | СП Малярные работы (ремонтно-строительные) |  |  |  | 4: %; 5: 46; 7: 46; 12: 1869.35 | [29 empty] | СП Малярные работы (ремонтно-строительные)
|  | Всего по позиции |  |  |  | 10: 57759.27; 12: 12649.28 | [30 empty] | Всего по позиции
13.1 | ФСБЦ-14.3.02.01-0362 | Краска водно-дисперсионная акрилатная ВД-АК-104 |  |  |  | т | 0.015549 | 1 | 0.015549 | 87665.56 | 1.82 | 159551.32 | 1.02 | 2530.48 | [22 empty] | Краска водно-дисперсионная акрилатная ВД-АК-104
|  | ТЗР МАТ=2% | [35 empty] | ТЗР МАТ=2%
|  | Всего по позиции |  |  |  | 12: 2530.48 | [30 empty] | Всего по позиции
13.2 | ФСБЦ-14.5.07.04-0101 | Паста колерная (Выбор цвета по согласованию с Заказчиком) |  |  |  | кг | 0.05 | 1 | 0.05 | 337.99 | 1.23 | 415.73 | 1.02 | 21.2 | [22 empty] | Паста колерная (Выбор цвета по согласованию с Заказчиком)
|  | ТЗР МАТ=2% | [35 empty] | ТЗР МАТ=2%
|  | Всего по позиции |  |  |  | 12: 21.2 | [30 empty] | Всего по позиции
14 | ГЭСН15-04-006-03 | Покрытие поверхностей грунтовкой глубокого проникновения: за 1 раз стен |  |  |  | 4: 100 м2; 5: 0.219; 6: 1; 7: 0.219 | [22 empty] | Покрытие поверхностей грунтовкой глубокого проникновения: за 1 раз стен
| 421/пр_2020_прил.10_т.5_п.3_гр.5 | Производство ремонтно-строительных работ осуществляется на территории действующего предприятия с наличием в зоне производства работ одного или нескольких из следующих факторов: - разветвленной сети транспортных и инженерных коммуникаций; - стесненных условий для складирования материалов; действующего технологического оборудования ОЗП=1,15; ЭМ=1,15 к расх.; ЗПМ=1,15; ТЗ=1,15; ТЗМ=1,15 | [35 empty] | Производство ремонтно-строительных работ осуществляется на территории действующего предприятия с наличием в зоне производства работ одного или нескольких из следующих факторов: - разветвленной сети транспортных и инженерных коммуникаций; - стесненных условий для складирования материалов; действующего технологического оборудования ОЗП=1,15; ЭМ=1,15 к расх.; ЗПМ=1,15; ТЗ=1,15; ТЗМ=1,15
|  | ТЗР МАТ=2% | [35 empty] | ТЗР МАТ=2%
| 1 | ОТ(ЗТ) |  |  |  | 4: чел.-ч; 7: 1.1711; 12: 751.41 | [24 empty] | ОТ(ЗТ)
| 1-100-40 | Средний разряд работы 4,0 |  |  |  | чел.-ч | 4.65 | 1.15 | 1.1711 |  |  | 641.63 |  | 751.41 | [25 empty] | Средний разряд работы 4,0
| 2 | ЭМ |  |  |  | 12: 1.78 | [24 empty] | ЭМ
|  | ОТм(ЗТм) |  |  |  | 4: чел.-ч; 7: 0.005037; 12: 3.06 | [24 empty] | ОТм(ЗТм)
| 91.06.06-048 | Подъемники одномачтовые, грузоподъемность до 500 кг, высота подъема 45 м |  |  |  | маш.-ч | 0.01 | 1.15 | 0.0025185 | 37.32 | 1.73 | 64.56 |  | 0.16 | [25 empty] | Подъемники одномачтовые, грузоподъемность до 500 кг, высота подъема 45 м
| 4-100-030 | ОТм(Зтм) Средний разряд машинистов 3 |  |  |  | чел.-ч | 0.01 | 1.15 | 0.0025185 |  |  | 569.81 |  | 1.44 | [26 empty] | ОТм(Зтм) Средний разряд машинистов 3
| 91.14.02-001 | Автомобили бортовые, грузоподъемность до 5 т |  |  |  | маш.-ч | 0.01 | 1.15 | 0.0025185 |  |  | 642.65 |  | 1.62 | [25 empty] | Автомобили бортовые, грузоподъемность до 5 т
| 4-100-040 | ОТм(Зтм) Средний разряд машинистов 4 |  |  |  | чел.-ч | 0.01 | 1.15 | 0.0025185 |  |  | 641.63 |  | 1.62 | [26 empty] | ОТм(Зтм) Средний разряд машинистов 4
| 4 | М |  |  |  | 12: 2.77 | [24 empty] | М
| 01.7.20.08-0051 | Ветошь хлопчатобумажная цветная |  |  |  | кг | 0.1 |  | 0.0219 | 56.11 | 2.21 | 124 | 1.02 | 2.77 | [25 empty] | Ветошь хлопчатобумажная цветная
Н | 14.3.01.03 | Грунтовка |  |  |  | 4: т; 5: 0.0103; 7: 0.0022557 | [27 empty] | Грунтовка
|  | Итого прямые затраты |  |  |  | 12: 759.02 | [28 empty] | Итого прямые затраты
|  | ФОТ |  |  |  | 12: 754.47 | [29 empty] | ФОТ
| Пр/812-015.0-1 | НР Отделочные работы |  |  |  | 4: %; 5: 100; 7: 100; 12: 754.47 | [29 empty] | НР Отделочные работы
| Пр/774-015.0, Приказ № 774/пр от 11.12.2020 п.16 | СП Отделочные работы |  |  |  | 4: %; 5: 49; 6: 0.85; 7: 41.65; 12: 314.24 | [29 empty] | СП Отделочные работы
|  | Всего по позиции |  |  |  | 10: 8345.8; 12: 1827.73 | [30 empty] | Всего по позиции
14.1 | ФСБЦ-14.3.01.03-0001 | Состав грунтовочный глубокого проникновения |  |  |  | кг | 2.2557 | 1 | 2.2557 | 65.84 | 1.48 | 97.44 | 1.02 | 224.19 | [22 empty] | Состав грунтовочный глубокого проникновения
|  | ТЗР МАТ=2% | [35 empty] | ТЗР МАТ=2%
|  | Всего по позиции |  |  |  | 12: 224.19 | [30 empty] | Всего по позиции
|  | Итоги по разделу 1 СТЕНЫ : | [43 empty] | Итоги по разделу 1 СТЕНЫ :
|  | Всего прямые затраты (справочно) |  |  |  | 12: 77149.49 | [32 empty] | Всего прямые затраты (справочно)
|  | в том числе: | [44 empty] | в том числе:
|  | Оплата труда рабочих |  |  |  | 12: 33569.64 | [32 empty] | Оплата труда рабочих
|  | Эксплуатация машин |  |  |  | 12: 110.41 | [32 empty] | Эксплуатация машин
|  | Оплата труда машинистов (Отм) |  |  |  | 12: 231.76 | [32 empty] | Оплата труда машинистов (Отм)
|  | Материалы |  |  |  | 12: 43237.68 | [32 empty] | Материалы
|  | Строительные работы |  |  |  | 12: 123519.04 | [32 empty] | Строительные работы
|  | Всего ФОТ (справочно) |  |  |  | 12: 33801.4 | [32 empty] | Всего ФОТ (справочно)
|  | Всего накладные расходы (справочно) |  |  |  | 12: 31141.88 | [32 empty] | Всего накладные расходы (справочно)
|  | Всего сметная прибыль (справочно) |  |  |  | 12: 15227.67 | [32 empty] | Всего сметная прибыль (справочно)
|  | Всего по разделу 1 СТЕНЫ |  |  |  | 12: 123519.04 | [33 empty] | Всего по разделу 1 СТЕНЫ
Раздел 2. ПОТОЛОК | [34 empty] | Раздел 2. ПОТОЛОК
КАБИНЕТ РУКОВОДИТЕЛЯ УЧАСТКА № 19 | [35 empty] | КАБИНЕТ РУКОВОДИТЕЛЯ УЧАСТКА № 19
15 | ГЭСНр62-01-017-05 | Окрашивание водоэмульсионными составами поверхностей потолков, ранее окрашенных: водоэмульсионной краской, с расчисткой старой краски свыше 10 до 35% |  |  |  | 4: 100 м2; 5: 0.188; 6: 1; 7: 0.188 | [22 empty] | Окрашивание водоэмульсионными составами поверхностей потолков, ранее окрашенных: водоэмульсионной краской, с расчисткой старой краски свыше 10 до 35%
| 421/пр_2020_прил.10_т.5_п.3_гр.5 | Производство ремонтно-строительных работ осуществляется на территории действующего предприятия с наличием в зоне производства работ одного или нескольких из следующих факторов: - разветвленной сети транспортных и инженерных коммуникаций; - стесненных условий для складирования материалов; действующего технологического оборудования ОЗП=1,15; ЭМ=1,15 к расх.; ЗПМ=1,15; ТЗ=1,15; ТЗМ=1,15 | [35 empty] | Производство ремонтно-строительных работ осуществляется на территории действующего предприятия с наличием в зоне производства работ одного или нескольких из следующих факторов: - разветвленной сети транспортных и инженерных коммуникаций; - стесненных условий для складирования материалов; действующего технологического оборудования ОЗП=1,15; ЭМ=1,15 к расх.; ЗПМ=1,15; ТЗ=1,15; ТЗМ=1,15
|  | ТЗР МАТ=2% | [35 empty] | ТЗР МАТ=2%
| 1 | ОТ(ЗТ) |  |  |  | 4: чел.-ч; 7: 7.3724; 12: 4253.81 | [24 empty] | ОТ(ЗТ)
| 1-100-31 | Средний разряд работы 3,1 |  |  |  | чел.-ч | 34.1 | 1.15 | 7.3724 |  |  | 576.99 |  | 4253.81 | [25 empty] | Средний разряд работы 3,1
| 2 | ЭМ |  |  |  | 12: 9.74 | [24 empty] | ЭМ
|  | ОТм(ЗТм) |  |  |  | 4: чел.-ч; 7: 0.034592; 12: 20.64 | [24 empty] | ОТм(ЗТм)
| 91.06.06-048 | Подъемники одномачтовые, грузоподъемность до 500 кг, высота подъема 45 м |  |  |  | маш.-ч | 0.1 | 1.15 | 0.02162 | 37.32 | 1.73 | 64.56 |  | 1.4 | [25 empty] | Подъемники одномачтовые, грузоподъемность до 500 кг, высота подъема 45 м
| 4-100-030 | ОТм(Зтм) Средний разряд машинистов 3 |  |  |  | чел.-ч | 0.1 | 1.15 | 0.02162 |  |  | 569.81 |  | 12.32 | [26 empty] | ОТм(Зтм) Средний разряд машинистов 3
| 91.14.02-001 | Автомобили бортовые, грузоподъемность до 5 т |  |  |  | маш.-ч | 0.06 | 1.15 | 0.012972 |  |  | 642.65 |  | 8.34 | [25 empty] | Автомобили бортовые, грузоподъемность до 5 т
| 4-100-040 | ОТм(Зтм) Средний разряд машинистов 4 |  |  |  | чел.-ч | 0.06 | 1.15 | 0.012972 |  |  | 641.63 |  | 8.32 | [26 empty] | ОТм(Зтм) Средний разряд машинистов 4
| 4 | М |  |  |  | 12: 2669.68 | [24 empty] | М
| 01.7.07.08-0003 | Мыло хозяйственное твердое 72 % |  |  |  | шт | 3.2 |  | 0.6016 | 18.59 | 1.75 | 32.53 | 1.02 | 19.96 | [25 empty] | Мыло хозяйственное твердое 72 %
| 01.7.08.04-0005 | Мел ММС1 |  |  |  | т | 0.012 |  | 0.002256 | 8253.75 | 1.75 | 14444.06 | 1.02 | 33.24 | [25 empty] | Мел ММС1
| 01.7.10.17-0141 | Пемза |  |  |  | кг | 2.64 |  | 0.49632 | 2507.62 | 1.75 | 4388.34 | 1.02 | 2221.58 | [25 empty] | Пемза
| 01.7.17.11-0011 | Шкурка шлифовальная двухслойная с зернистостью 40-25 |  |  |  | м2 | 1.6 |  | 0.3008 | 531.44 | 1.75 | 930.02 | 1.02 | 285.35 | [25 empty] | Шкурка шлифовальная двухслойная с зернистостью 40-25
| 14.5.11.01-0001 | Шпатлевка клеевая |  |  |  | т | 0.0068 |  | 0.0012784 | 25237.94 | 1.63 | 41137.84 | 1.02 | 53.64 | [25 empty] | Шпатлевка клеевая
| 14.1.03.01-0001 | Клей сухой на основе карбоксиметилцеллюлозы для всех типов обоев, расход 0,004 кг/м2 |  |  |  | кг | 2.43 |  | 0.45684 | 93.01 | 1.29 | 119.98 | 1.02 | 55.91 | [25 empty] | Клей сухой на основе карбоксиметилцеллюлозы для всех типов обоев, расход 0,004 кг/м2
Н | 14.3.02.01 | Краска водоэмульсионная |  |  |  | 4: т; 5: 0.067; 7: 0.012596 | [27 empty] | Краска водоэмульсионная
|  | Итого прямые затраты |  |  |  | 12: 6953.87 | [28 empty] | Итого прямые затраты
|  | ФОТ |  |  |  | 12: 4274.45 | [29 empty] | ФОТ
| Пр/812-096.0-1 | НР Малярные работы (ремонтно-строительные) |  |  |  | 4: %; 5: 90; 7: 90; 12: 3847.01 | [29 empty] | НР Малярные работы (ремонтно-строительные)
| Пр/774-096.0 | СП Малярные работы (ремонтно-строительные) |  |  |  | 4: %; 5: 46; 7: 46; 12: 1966.25 | [29 empty] | СП Малярные работы (ремонтно-строительные)
|  | Всего по позиции |  |  |  | 10: 67910.27; 12: 12767.13 | [30 empty] | Всего по позиции
15.1 | ФСБЦ-14.3.02.01-0362 | Краска водно-дисперсионная акрилатная ВД-АК-104 |  |  |  | т | 0.012596 | 1 | 0.012596 | 87665.56 | 1.82 | 159551.32 | 1.02 | 2049.9 | [22 empty] | Краска водно-дисперсионная акрилатная ВД-АК-104
|  | ТЗР МАТ=2% | [35 empty] | ТЗР МАТ=2%
|  | Всего по позиции |  |  |  | 12: 2049.9 | [30 empty] | Всего по позиции
ПРИБОРНАЯ | [35 empty] | ПРИБОРНАЯ
16 | ГЭСНр62-01-017-05 | Окрашивание водоэмульсионными составами поверхностей потолков, ранее окрашенных: водоэмульсионной краской, с расчисткой старой краски свыше 10 до 35% |  |  |  | 4: 100 м2; 5: 0.376; 6: 1; 7: 0.376 | [22 empty] | Окрашивание водоэмульсионными составами поверхностей потолков, ранее окрашенных: водоэмульсионной краской, с расчисткой старой краски свыше 10 до 35%
| 421/пр_2020_прил.10_т.5_п.3_гр.5 | Производство ремонтно-строительных работ осуществляется на территории действующего предприятия с наличием в зоне производства работ одного или нескольких из следующих факторов: - разветвленной сети транспортных и инженерных коммуникаций; - стесненных условий для складирования материалов; действующего технологического оборудования ОЗП=1,15; ЭМ=1,15 к расх.; ЗПМ=1,15; ТЗ=1,15; ТЗМ=1,15 | [35 empty] | Производство ремонтно-строительных работ осуществляется на территории действующего предприятия с наличием в зоне производства работ одного или нескольких из следующих факторов: - разветвленной сети транспортных и инженерных коммуникаций; - стесненных условий для складирования материалов; действующего технологического оборудования ОЗП=1,15; ЭМ=1,15 к расх.; ЗПМ=1,15; ТЗ=1,15; ТЗМ=1,15
|  | ТЗР МАТ=2% | [35 empty] | ТЗР МАТ=2%
| 1 | ОТ(ЗТ) |  |  |  | 4: чел.-ч; 7: 14.7448; 12: 8507.63 | [24 empty] | ОТ(ЗТ)
| 1-100-31 | Средний разряд работы 3,1 |  |  |  | чел.-ч | 34.1 | 1.15 | 14.7448 |  |  | 576.99 |  | 8507.63 | [25 empty] | Средний разряд работы 3,1
| 2 | ЭМ |  |  |  | 12: 19.46 | [24 empty] | ЭМ
|  | ОТм(ЗТм) |  |  |  | 4: чел.-ч; 7: 0.069184; 12: 41.29 | [24 empty] | ОТм(ЗТм)
| 91.06.06-048 | Подъемники одномачтовые, грузоподъемность до 500 кг, высота подъема 45 м |  |  |  | маш.-ч | 0.1 | 1.15 | 0.04324 | 37.32 | 1.73 | 64.56 |  | 2.79 | [25 empty] | Подъемники одномачтовые, грузоподъемность до 500 кг, высота подъема 45 м
| 4-100-030 | ОТм(Зтм) Средний разряд машинистов 3 |  |  |  | чел.-ч | 0.1 | 1.15 | 0.04324 |  |  | 569.81 |  | 24.64 | [26 empty] | ОТм(Зтм) Средний разряд машинистов 3
| 91.14.02-001 | Автомобили бортовые, грузоподъемность до 5 т |  |  |  | маш.-ч | 0.06 | 1.15 | 0.025944 |  |  | 642.65 |  | 16.67 | [25 empty] | Автомобили бортовые, грузоподъемность до 5 т
| 4-100-040 | ОТм(Зтм) Средний разряд машинистов 4 |  |  |  | чел.-ч | 0.06 | 1.15 | 0.025944 |  |  | 641.63 |  | 16.65 | [26 empty] | ОТм(Зтм) Средний разряд машинистов 4
| 4 | М |  |  |  | 12: 5339.35 | [24 empty] | М
| 01.7.07.08-0003 | Мыло хозяйственное твердое 72 % |  |  |  | шт | 3.2 |  | 1.2032 | 18.59 | 1.75 | 32.53 | 1.02 | 39.92 | [25 empty] | Мыло хозяйственное твердое 72 %
| 01.7.08.04-0005 | Мел ММС1 |  |  |  | т | 0.012 |  | 0.004512 | 8253.75 | 1.75 | 14444.06 | 1.02 | 66.48 | [25 empty] | Мел ММС1
| 01.7.10.17-0141 | Пемза |  |  |  | кг | 2.64 |  | 0.99264 | 2507.62 | 1.75 | 4388.34 | 1.02 | 4443.16 | [25 empty] | Пемза
| 01.7.17.11-0011 | Шкурка шлифовальная двухслойная с зернистостью 40-25 |  |  |  | м2 | 1.6 |  | 0.6016 | 531.44 | 1.75 | 930.02 | 1.02 | 570.69 | [25 empty] | Шкурка шлифовальная двухслойная с зернистостью 40-25
| 14.5.11.01-0001 | Шпатлевка клеевая |  |  |  | т | 0.0068 |  | 0.0025568 | 25237.94 | 1.63 | 41137.84 | 1.02 | 107.28 | [25 empty] | Шпатлевка клеевая
| 14.1.03.01-0001 | Клей сухой на основе карбоксиметилцеллюлозы для всех типов обоев, расход 0,004 кг/м2 |  |  |  | кг | 2.43 |  | 0.91368 | 93.01 | 1.29 | 119.98 | 1.02 | 111.82 | [25 empty] | Клей сухой на основе карбоксиметилцеллюлозы для всех типов обоев, расход 0,004 кг/м2
Н | 14.3.02.01 | Краска водоэмульсионная |  |  |  | 4: т; 5: 0.067; 7: 0.025192 | [27 empty] | Краска водоэмульсионная
|  | Итого прямые затраты |  |  |  | 12: 13907.73 | [28 empty] | Итого прямые затраты
|  | ФОТ |  |  |  | 12: 8548.92 | [29 empty] | ФОТ
| Пр/812-096.0-1 | НР Малярные работы (ремонтно-строительные) |  |  |  | 4: %; 5: 90; 7: 90; 12: 7694.03 | [29 empty] | НР Малярные работы (ремонтно-строительные)
| Пр/774-096.0 | СП Малярные работы (ремонтно-строительные) |  |  |  | 4: %; 5: 46; 7: 46; 12: 3932.5 | [29 empty] | СП Малярные работы (ремонтно-строительные)
|  | Всего по позиции |  |  |  | 10: 67910.27; 12: 25534.26 | [30 empty] | Всего по позиции
16.1 | ФСБЦ-14.3.02.01-0362 | Краска водно-дисперсионная акрилатная ВД-АК-104 |  |  |  | т | 0.025192 | 1 | 0.025192 | 87665.56 | 1.82 | 159551.32 | 1.02 | 4099.81 | [22 empty] | Краска водно-дисперсионная акрилатная ВД-АК-104
|  | ТЗР МАТ=2% | [35 empty] | ТЗР МАТ=2%
|  | Всего по позиции |  |  |  | 12: 4099.81 | [30 empty] | Всего по позиции
АНАЛИТИЧЕСКИЙ ЗАЛ № 1 | [35 empty] | АНАЛИТИЧЕСКИЙ ЗАЛ № 1
17 | ГЭСНр62-01-017-06 | Окрашивание водоэмульсионными составами поверхностей потолков, ранее окрашенных: водоэмульсионной краской, с расчисткой старой краски более 35% |  |  |  | 4: 100 м2; 5: 0.37; 6: 1; 7: 0.37 | [22 empty] | Окрашивание водоэмульсионными составами поверхностей потолков, ранее окрашенных: водоэмульсионной краской, с расчисткой старой краски более 35%
| 421/пр_2020_прил.10_т.5_п.3_гр.5 | Производство ремонтно-строительных работ осуществляется на территории действующего предприятия с наличием в зоне производства работ одного или нескольких из следующих факторов: - разветвленной сети транспортных и инженерных коммуникаций; - стесненных условий для складирования материалов; действующего технологического оборудования ОЗП=1,15; ЭМ=1,15 к расх.; ЗПМ=1,15; ТЗ=1,15; ТЗМ=1,15 | [35 empty] | Производство ремонтно-строительных работ осуществляется на территории действующего предприятия с наличием в зоне производства работ одного или нескольких из следующих факторов: - разветвленной сети транспортных и инженерных коммуникаций; - стесненных условий для складирования материалов; действующего технологического оборудования ОЗП=1,15; ЭМ=1,15 к расх.; ЗПМ=1,15; ТЗ=1,15; ТЗМ=1,15
|  | ТЗР МАТ=2% | [35 empty] | ТЗР МАТ=2%
| 1 | ОТ(ЗТ) |  |  |  | 4: чел.-ч; 7: 14.3734; 12: 8293.3 | [24 empty] | ОТ(ЗТ)
| 1-100-31 | Средний разряд работы 3,1 |  |  |  | чел.-ч | 33.78 | 1.15 | 14.3734 |  |  | 576.99 |  | 8293.3 | [25 empty] | Средний разряд работы 3,1
| 2 | ЭМ |  |  |  | 12: 19.16 | [24 empty] | ЭМ
|  | ОТм(ЗТм) |  |  |  | 4: чел.-ч; 7: 0.06808; 12: 40.63 | [24 empty] | ОТм(ЗТм)
| 91.06.06-048 | Подъемники одномачтовые, грузоподъемность до 500 кг, высота подъема 45 м |  |  |  | маш.-ч | 0.1 | 1.15 | 0.04255 | 37.32 | 1.73 | 64.56 |  | 2.75 | [25 empty] | Подъемники одномачтовые, грузоподъемность до 500 кг, высота подъема 45 м
| 4-100-030 | ОТм(Зтм) Средний разряд машинистов 3 |  |  |  | чел.-ч | 0.1 | 1.15 | 0.04255 |  |  | 569.81 |  | 24.25 | [26 empty] | ОТм(Зтм) Средний разряд машинистов 3
| 91.14.02-001 | Автомобили бортовые, грузоподъемность до 5 т |  |  |  | маш.-ч | 0.06 | 1.15 | 0.02553 |  |  | 642.65 |  | 16.41 | [25 empty] | Автомобили бортовые, грузоподъемность до 5 т
| 4-100-040 | ОТм(Зтм) Средний разряд машинистов 4 |  |  |  | чел.-ч | 0.06 | 1.15 | 0.02553 |  |  | 641.63 |  | 16.38 | [26 empty] | ОТм(Зтм) Средний разряд машинистов 4
| 4 | М |  |  |  | 12: 5435.48 | [24 empty] | М
| 01.7.07.08-0003 | Мыло хозяйственное твердое 72 % |  |  |  | шт | 5.1 |  | 1.887 | 18.59 | 1.75 | 32.53 | 1.02 | 62.61 | [25 empty] | Мыло хозяйственное твердое 72 %
| 01.7.08.04-0005 | Мел ММС1 |  |  |  | т | 0.0255 |  | 0.009435 | 8253.75 | 1.75 | 14444.06 | 1.02 | 139.01 | [25 empty] | Мел ММС1
| 01.7.10.17-0141 | Пемза |  |  |  | кг | 2.64 |  | 0.9768 | 2507.62 | 1.75 | 4388.34 | 1.02 | 4372.26 | [25 empty] | Пемза
| 01.7.17.11-0011 | Шкурка шлифовальная двухслойная с зернистостью 40-25 |  |  |  | м2 | 1.6 |  | 0.592 | 531.44 | 1.75 | 930.02 | 1.02 | 561.58 | [25 empty] | Шкурка шлифовальная двухслойная с зернистостью 40-25
| 14.5.11.01-0001 | Шпатлевка клеевая |  |  |  | т | 0.0076 |  | 0.002812 | 25237.94 | 1.63 | 41137.84 | 1.02 | 117.99 | [25 empty] | Шпатлевка клеевая
| 14.1.03.01-0001 | Клей сухой на основе карбоксиметилцеллюлозы для всех типов обоев, расход 0,004 кг/м2 |  |  |  | кг | 4.02 |  | 1.4874 | 93.01 | 1.29 | 119.98 | 1.02 | 182.03 | [25 empty] | Клей сухой на основе карбоксиметилцеллюлозы для всех типов обоев, расход 0,004 кг/м2
Н | 14.3.02.01 | Краска водоэмульсионная |  |  |  | 4: т; 5: 0.071; 7: 0.02627 | [27 empty] | Краска водоэмульсионная
|  | Итого прямые затраты |  |  |  | 12: 13788.57 | [28 empty] | Итого прямые затраты
|  | ФОТ |  |  |  | 12: 8333.93 | [29 empty] | ФОТ
| Пр/812-096.0-1 | НР Малярные работы (ремонтно-строительные) |  |  |  | 4: %; 5: 90; 7: 90; 12: 7500.54 | [29 empty] | НР Малярные работы (ремонтно-строительные)
| Пр/774-096.0 | СП Малярные работы (ремонтно-строительные) |  |  |  | 4: %; 5: 46; 7: 46; 12: 3833.61 | [29 empty] | СП Малярные работы (ремонтно-строительные)
|  | Всего по позиции |  |  |  | 10: 67899.24; 12: 25122.72 | [30 empty] | Всего по позиции
17.1 | ФСБЦ-14.3.02.01-0362 | Краска водно-дисперсионная акрилатная ВД-АК-104 |  |  |  | т | 0.02627 | 1 | 0.02627 | 87665.56 | 1.82 | 159551.32 | 1.02 | 4275.24 | [22 empty] | Краска водно-дисперсионная акрилатная ВД-АК-104
|  | ТЗР МАТ=2% | [35 empty] | ТЗР МАТ=2%
|  | Всего по позиции |  |  |  | 12: 4275.24 | [30 empty] | Всего по позиции
АНАЛИТИЧЕСКИЙ ЗАЛ № 2 | [35 empty] | АНАЛИТИЧЕСКИЙ ЗАЛ № 2
18 | ГЭСНр62-01-017-06 | Окрашивание водоэмульсионными составами поверхностей потолков, ранее окрашенных: водоэмульсионной краской, с расчисткой старой краски более 35% |  |  |  | 4: 100 м2; 5: 0.37; 6: 1; 7: 0.37 | [22 empty] | Окрашивание водоэмульсионными составами поверхностей потолков, ранее окрашенных: водоэмульсионной краской, с расчисткой старой краски более 35%
| 421/пр_2020_прил.10_т.5_п.3_гр.5 | Производство ремонтно-строительных работ осуществляется на территории действующего предприятия с наличием в зоне производства работ одного или нескольких из следующих факторов: - разветвленной сети транспортных и инженерных коммуникаций; - стесненных условий для складирования материалов; действующего технологического оборудования ОЗП=1,15; ЭМ=1,15 к расх.; ЗПМ=1,15; ТЗ=1,15; ТЗМ=1,15 | [35 empty] | Производство ремонтно-строительных работ осуществляется на территории действующего предприятия с наличием в зоне производства работ одного или нескольких из следующих факторов: - разветвленной сети транспортных и инженерных коммуникаций; - стесненных условий для складирования материалов; действующего технологического оборудования ОЗП=1,15; ЭМ=1,15 к расх.; ЗПМ=1,15; ТЗ=1,15; ТЗМ=1,15
|  | ТЗР МАТ=2% | [35 empty] | ТЗР МАТ=2%
| 1 | ОТ(ЗТ) |  |  |  | 4: чел.-ч; 7: 14.3734; 12: 8293.3 | [24 empty] | ОТ(ЗТ)
| 1-100-31 | Средний разряд работы 3,1 |  |  |  | чел.-ч | 33.78 | 1.15 | 14.3734 |  |  | 576.99 |  | 8293.3 | [25 empty] | Средний разряд работы 3,1
| 2 | ЭМ |  |  |  | 12: 19.16 | [24 empty] | ЭМ
|  | ОТм(ЗТм) |  |  |  | 4: чел.-ч; 7: 0.06808; 12: 40.63 | [24 empty] | ОТм(ЗТм)
| 91.06.06-048 | Подъемники одномачтовые, грузоподъемность до 500 кг, высота подъема 45 м |  |  |  | маш.-ч | 0.1 | 1.15 | 0.04255 | 37.32 | 1.73 | 64.56 |  | 2.75 | [25 empty] | Подъемники одномачтовые, грузоподъемность до 500 кг, высота подъема 45 м
| 4-100-030 | ОТм(Зтм) Средний разряд машинистов 3 |  |  |  | чел.-ч | 0.1 | 1.15 | 0.04255 |  |  | 569.81 |  | 24.25 | [26 empty] | ОТм(Зтм) Средний разряд машинистов 3
| 91.14.02-001 | Автомобили бортовые, грузоподъемность до 5 т |  |  |  | маш.-ч | 0.06 | 1.15 | 0.02553 |  |  | 642.65 |  | 16.41 | [25 empty] | Автомобили бортовые, грузоподъемность до 5 т
| 4-100-040 | ОТм(Зтм) Средний разряд машинистов 4 |  |  |  | чел.-ч | 0.06 | 1.15 | 0.02553 |  |  | 641.63 |  | 16.38 | [26 empty] | ОТм(Зтм) Средний разряд машинистов 4
| 4 | М |  |  |  | 12: 5435.48 | [24 empty] | М
| 01.7.07.08-0003 | Мыло хозяйственное твердое 72 % |  |  |  | шт | 5.1 |  | 1.887 | 18.59 | 1.75 | 32.53 | 1.02 | 62.61 | [25 empty] | Мыло хозяйственное твердое 72 %
| 01.7.08.04-0005 | Мел ММС1 |  |  |  | т | 0.0255 |  | 0.009435 | 8253.75 | 1.75 | 14444.06 | 1.02 | 139.01 | [25 empty] | Мел ММС1
| 01.7.10.17-0141 | Пемза |  |  |  | кг | 2.64 |  | 0.9768 | 2507.62 | 1.75 | 4388.34 | 1.02 | 4372.26 | [25 empty] | Пемза
| 01.7.17.11-0011 | Шкурка шлифовальная двухслойная с зернистостью 40-25 |  |  |  | м2 | 1.6 |  | 0.592 | 531.44 | 1.75 | 930.02 | 1.02 | 561.58 | [25 empty] | Шкурка шлифовальная двухслойная с зернистостью 40-25
| 14.5.11.01-0001 | Шпатлевка клеевая |  |  |  | т | 0.0076 |  | 0.002812 | 25237.94 | 1.63 | 41137.84 | 1.02 | 117.99 | [25 empty] | Шпатлевка клеевая
| 14.1.03.01-0001 | Клей сухой на основе карбоксиметилцеллюлозы для всех типов обоев, расход 0,004 кг/м2 |  |  |  | кг | 4.02 |  | 1.4874 | 93.01 | 1.29 | 119.98 | 1.02 | 182.03 | [25 empty] | Клей сухой на основе карбоксиметилцеллюлозы для всех типов обоев, расход 0,004 кг/м2
Н | 14.3.02.01 | Краска водоэмульсионная |  |  |  | 4: т; 5: 0.071; 7: 0.02627 | [27 empty] | Краска водоэмульсионная
|  | Итого прямые затраты |  |  |  | 12: 13788.57 | [28 empty] | Итого прямые затраты
|  | ФОТ |  |  |  | 12: 8333.93 | [29 empty] | ФОТ
| Пр/812-096.0-1 | НР Малярные работы (ремонтно-строительные) |  |  |  | 4: %; 5: 90; 7: 90; 12: 7500.54 | [29 empty] | НР Малярные работы (ремонтно-строительные)
| Пр/774-096.0 | СП Малярные работы (ремонтно-строительные) |  |  |  | 4: %; 5: 46; 7: 46; 12: 3833.61 | [29 empty] | СП Малярные работы (ремонтно-строительные)
|  | Всего по позиции |  |  |  | 10: 67899.24; 12: 25122.72 | [30 empty] | Всего по позиции
18.1 | ФСБЦ-14.3.02.01-0362 | Краска водно-дисперсионная акрилатная ВД-АК-104 |  |  |  | т | 0.02627 | 1 | 0.02627 | 87665.56 | 1.82 | 159551.32 | 1.02 | 4275.24 | [22 empty] | Краска водно-дисперсионная акрилатная ВД-АК-104
|  | ТЗР МАТ=2% | [35 empty] | ТЗР МАТ=2%
|  | Всего по позиции |  |  |  | 12: 4275.24 | [30 empty] | Всего по позиции
ВЕСОВАЯ | [35 empty] | ВЕСОВАЯ
19 | ГЭСНр62-01-017-05 | Окрашивание водоэмульсионными составами поверхностей потолков, ранее окрашенных: водоэмульсионной краской, с расчисткой старой краски свыше 10 до 35% |  |  |  | 4: 100 м2; 5: 0.095; 6: 1; 7: 0.095 | [22 empty] | Окрашивание водоэмульсионными составами поверхностей потолков, ранее окрашенных: водоэмульсионной краской, с расчисткой старой краски свыше 10 до 35%
| 421/пр_2020_прил.10_т.5_п.3_гр.5 | Производство ремонтно-строительных работ осуществляется на территории действующего предприятия с наличием в зоне производства работ одного или нескольких из следующих факторов: - разветвленной сети транспортных и инженерных коммуникаций; - стесненных условий для складирования материалов; действующего технологического оборудования ОЗП=1,15; ЭМ=1,15 к расх.; ЗПМ=1,15; ТЗ=1,15; ТЗМ=1,15 | [35 empty] | Производство ремонтно-строительных работ осуществляется на территории действующего предприятия с наличием в зоне производства работ одного или нескольких из следующих факторов: - разветвленной сети транспортных и инженерных коммуникаций; - стесненных условий для складирования материалов; действующего технологического оборудования ОЗП=1,15; ЭМ=1,15 к расх.; ЗПМ=1,15; ТЗ=1,15; ТЗМ=1,15
|  | ТЗР МАТ=2% | [35 empty] | ТЗР МАТ=2%
| 1 | ОТ(ЗТ) |  |  |  | 4: чел.-ч; 7: 3.7254; 12: 2149.53 | [24 empty] | ОТ(ЗТ)
| 1-100-31 | Средний разряд работы 3,1 |  |  |  | чел.-ч | 34.1 | 1.15 | 3.7254 |  |  | 576.99 |  | 2149.53 | [25 empty] | Средний разряд работы 3,1
| 2 | ЭМ |  |  |  | 12: 4.92 | [24 empty] | ЭМ
|  | ОТм(ЗТм) |  |  |  | 4: чел.-ч; 7: 0.01748; 12: 10.44 | [24 empty] | ОТм(ЗТм)
| 91.06.06-048 | Подъемники одномачтовые, грузоподъемность до 500 кг, высота подъема 45 м |  |  |  | маш.-ч | 0.1 | 1.15 | 0.010925 | 37.32 | 1.73 | 64.56 |  | 0.71 | [25 empty] | Подъемники одномачтовые, грузоподъемность до 500 кг, высота подъема 45 м
| 4-100-030 | ОТм(Зтм) Средний разряд машинистов 3 |  |  |  | чел.-ч | 0.1 | 1.15 | 0.010925 |  |  | 569.81 |  | 6.23 | [26 empty] | ОТм(Зтм) Средний разряд машинистов 3
| 91.14.02-001 | Автомобили бортовые, грузоподъемность до 5 т |  |  |  | маш.-ч | 0.06 | 1.15 | 0.006555 |  |  | 642.65 |  | 4.21 | [25 empty] | Автомобили бортовые, грузоподъемность до 5 т
| 4-100-040 | ОТм(Зтм) Средний разряд машинистов 4 |  |  |  | чел.-ч | 0.06 | 1.15 | 0.006555 |  |  | 641.63 |  | 4.21 | [26 empty] | ОТм(Зтм) Средний разряд машинистов 4
| 4 | М |  |  |  | 12: 1349.05 | [24 empty] | М
| 01.7.07.08-0003 | Мыло хозяйственное твердое 72 % |  |  |  | шт | 3.2 |  | 0.304 | 18.59 | 1.75 | 32.53 | 1.02 | 10.09 | [25 empty] | Мыло хозяйственное твердое 72 %
| 01.7.08.04-0005 | Мел ММС1 |  |  |  | т | 0.012 |  | 0.00114 | 8253.75 | 1.75 | 14444.06 | 1.02 | 16.8 | [25 empty] | Мел ММС1
| 01.7.10.17-0141 | Пемза |  |  |  | кг | 2.64 |  | 0.2508 | 2507.62 | 1.75 | 4388.34 | 1.02 | 1122.61 | [25 empty] | Пемза
| 01.7.17.11-0011 | Шкурка шлифовальная двухслойная с зернистостью 40-25 |  |  |  | м2 | 1.6 |  | 0.152 | 531.44 | 1.75 | 930.02 | 1.02 | 144.19 | [25 empty] | Шкурка шлифовальная двухслойная с зернистостью 40-25
| 14.5.11.01-0001 | Шпатлевка клеевая |  |  |  | т | 0.0068 |  | 0.000646 | 25237.94 | 1.63 | 41137.84 | 1.02 | 27.11 | [25 empty] | Шпатлевка клеевая
| 14.1.03.01-0001 | Клей сухой на основе карбоксиметилцеллюлозы для всех типов обоев, расход 0,004 кг/м2 |  |  |  | кг | 2.43 |  | 0.23085 | 93.01 | 1.29 | 119.98 | 1.02 | 28.25 | [25 empty] | Клей сухой на основе карбоксиметилцеллюлозы для всех типов обоев, расход 0,004 кг/м2
Н | 14.3.02.01 | Краска водоэмульсионная |  |  |  | 4: т; 5: 0.067; 7: 0.006365 | [27 empty] | Краска водоэмульсионная
|  | Итого прямые затраты |  |  |  | 12: 3513.94 | [28 empty] | Итого прямые затраты
|  | ФОТ |  |  |  | 12: 2159.97 | [29 empty] | ФОТ
| Пр/812-096.0-1 | НР Малярные работы (ремонтно-строительные) |  |  |  | 4: %; 5: 90; 7: 90; 12: 1943.97 | [29 empty] | НР Малярные работы (ремонтно-строительные)
| Пр/774-096.0 | СП Малярные работы (ремонтно-строительные) |  |  |  | 4: %; 5: 46; 7: 46; 12: 993.59 | [29 empty] | СП Малярные работы (ремонтно-строительные)
|  | Всего по позиции |  |  |  | 10: 67910.53; 12: 6451.5 | [30 empty] | Всего по позиции
19.1 | ФСБЦ-14.3.02.01-0362 | Краска водно-дисперсионная акрилатная ВД-АК-104 |  |  |  | т | 0.006365 | 1 | 0.006365 | 87665.56 | 1.82 | 159551.32 | 1.02 | 1035.86 | [22 empty] | Краска водно-дисперсионная акрилатная ВД-АК-104
|  | ТЗР МАТ=2% | [35 empty] | ТЗР МАТ=2%
|  | Всего по позиции |  |  |  | 12: 1035.86 | [30 empty] | Всего по позиции
КОМНАТА ХРАНЕНИЯ РЕАКТИВОВ | [35 empty] | КОМНАТА ХРАНЕНИЯ РЕАКТИВОВ
20 | ГЭСНр62-01-017-06 | Окрашивание водоэмульсионными составами поверхностей потолков, ранее окрашенных: водоэмульсионной краской, с расчисткой старой краски более 35% |  |  |  | 4: 100 м2; 5: 0.085; 6: 1; 7: 0.085 | [22 empty] | Окрашивание водоэмульсионными составами поверхностей потолков, ранее окрашенных: водоэмульсионной краской, с расчисткой старой краски более 35%
| 421/пр_2020_прил.10_т.5_п.3_гр.5 | Производство ремонтно-строительных работ осуществляется на территории действующего предприятия с наличием в зоне производства работ одного или нескольких из следующих факторов: - разветвленной сети транспортных и инженерных коммуникаций; - стесненных условий для складирования материалов; действующего технологического оборудования ОЗП=1,15; ЭМ=1,15 к расх.; ЗПМ=1,15; ТЗ=1,15; ТЗМ=1,15 | [35 empty] | Производство ремонтно-строительных работ осуществляется на территории действующего предприятия с наличием в зоне производства работ одного или нескольких из следующих факторов: - разветвленной сети транспортных и инженерных коммуникаций; - стесненных условий для складирования материалов; действующего технологического оборудования ОЗП=1,15; ЭМ=1,15 к расх.; ЗПМ=1,15; ТЗ=1,15; ТЗМ=1,15
|  | ТЗР МАТ=2% | [35 empty] | ТЗР МАТ=2%
| 1 | ОТ(ЗТ) |  |  |  | 4: чел.-ч; 7: 3.302; 12: 1905.22 | [24 empty] | ОТ(ЗТ)
| 1-100-31 | Средний разряд работы 3,1 |  |  |  | чел.-ч | 33.78 | 1.15 | 3.302 |  |  | 576.99 |  | 1905.22 | [25 empty] | Средний разряд работы 3,1
| 2 | ЭМ |  |  |  | 12: 4.4 | [24 empty] | ЭМ
|  | ОТм(ЗТм) |  |  |  | 4: чел.-ч; 7: 0.01564; 12: 9.33 | [24 empty] | ОТм(ЗТм)
| 91.06.06-048 | Подъемники одномачтовые, грузоподъемность до 500 кг, высота подъема 45 м |  |  |  | маш.-ч | 0.1 | 1.15 | 0.009775 | 37.32 | 1.73 | 64.56 |  | 0.63 | [25 empty] | Подъемники одномачтовые, грузоподъемность до 500 кг, высота подъема 45 м
| 4-100-030 | ОТм(Зтм) Средний разряд машинистов 3 |  |  |  | чел.-ч | 0.1 | 1.15 | 0.009775 |  |  | 569.81 |  | 5.57 | [26 empty] | ОТм(Зтм) Средний разряд машинистов 3
| 91.14.02-001 | Автомобили бортовые, грузоподъемность до 5 т |  |  |  | маш.-ч | 0.06 | 1.15 | 0.005865 |  |  | 642.65 |  | 3.77 | [25 empty] | Автомобили бортовые, грузоподъемность до 5 т
| 4-100-040 | ОТм(Зтм) Средний разряд машинистов 4 |  |  |  | чел.-ч | 0.06 | 1.15 | 0.005865 |  |  | 641.63 |  | 3.76 | [26 empty] | ОТм(Зтм) Средний разряд машинистов 4
| 4 | М |  |  |  | 12: 1248.69 | [24 empty] | М
| 01.7.07.08-0003 | Мыло хозяйственное твердое 72 % |  |  |  | шт | 5.1 |  | 0.4335 | 18.59 | 1.75 | 32.53 | 1.02 | 14.38 | [25 empty] | Мыло хозяйственное твердое 72 %
| 01.7.08.04-0005 | Мел ММС1 |  |  |  | т | 0.0255 |  | 0.0021675 | 8253.75 | 1.75 | 14444.06 | 1.02 | 31.93 | [25 empty] | Мел ММС1
| 01.7.10.17-0141 | Пемза |  |  |  | кг | 2.64 |  | 0.2244 | 2507.62 | 1.75 | 4388.34 | 1.02 | 1004.44 | [25 empty] | Пемза
| 01.7.17.11-0011 | Шкурка шлифовальная двухслойная с зернистостью 40-25 |  |  |  | м2 | 1.6 |  | 0.136 | 531.44 | 1.75 | 930.02 | 1.02 | 129.01 | [25 empty] | Шкурка шлифовальная двухслойная с зернистостью 40-25
| 14.5.11.01-0001 | Шпатлевка клеевая |  |  |  | т | 0.0076 |  | 0.000646 | 25237.94 | 1.63 | 41137.84 | 1.02 | 27.11 | [25 empty] | Шпатлевка клеевая
| 14.1.03.01-0001 | Клей сухой на основе карбоксиметилцеллюлозы для всех типов обоев, расход 0,004 кг/м2 |  |  |  | кг | 4.02 |  | 0.3417 | 93.01 | 1.29 | 119.98 | 1.02 | 41.82 | [25 empty] | Клей сухой на основе карбоксиметилцеллюлозы для всех типов обоев, расход 0,004 кг/м2
Н | 14.3.02.01 | Краска водоэмульсионная |  |  |  | 4: т; 5: 0.071; 7: 0.006035 | [27 empty] | Краска водоэмульсионная
|  | Итого прямые затраты |  |  |  | 12: 3167.64 | [28 empty] | Итого прямые затраты
|  | ФОТ |  |  |  | 12: 1914.55 | [29 empty] | ФОТ
| Пр/812-096.0-1 | НР Малярные работы (ремонтно-строительные) |  |  |  | 4: %; 5: 90; 7: 90; 12: 1723.1 | [29 empty] | НР Малярные работы (ремонтно-строительные)
| Пр/774-096.0 | СП Малярные работы (ремонтно-строительные) |  |  |  | 4: %; 5: 46; 7: 46; 12: 880.69 | [29 empty] | СП Малярные работы (ремонтно-строительные)
|  | Всего по позиции |  |  |  | 10: 67899.18; 12: 5771.43 | [30 empty] | Всего по позиции
20.1 | ФСБЦ-14.3.02.01-0362 | Краска водно-дисперсионная акрилатная ВД-АК-104 |  |  |  | т | 0.006035 | 1 | 0.006035 | 87665.56 | 1.82 | 159551.32 | 1.02 | 982.15 | [22 empty] | Краска водно-дисперсионная акрилатная ВД-АК-104
|  | ТЗР МАТ=2% | [35 empty] | ТЗР МАТ=2%
|  | Всего по позиции |  |  |  | 12: 982.15 | [30 empty] | Всего по позиции
КОМНАТА ВЫПОЛНЕНИЯ ОРГАНОЛЕПТИЧЕСКОГО АНАЛИЗА | [35 empty] | КОМНАТА ВЫПОЛНЕНИЯ ОРГАНОЛЕПТИЧЕСКОГО АНАЛИЗА
21 | ГЭСНр62-01-017-06 | Окрашивание водоэмульсионными составами поверхностей потолков, ранее окрашенных: водоэмульсионной краской, с расчисткой старой краски более 35% |  |  |  | 4: 100 м2; 5: 0.093; 6: 1; 7: 0.093 | [22 empty] | Окрашивание водоэмульсионными составами поверхностей потолков, ранее окрашенных: водоэмульсионной краской, с расчисткой старой краски более 35%
| 421/пр_2020_прил.10_т.5_п.3_гр.5 | Производство ремонтно-строительных работ осуществляется на территории действующего предприятия с наличием в зоне производства работ одного или нескольких из следующих факторов: - разветвленной сети транспортных и инженерных коммуникаций; - стесненных условий для складирования материалов; действующего технологического оборудования ОЗП=1,15; ЭМ=1,15 к расх.; ЗПМ=1,15; ТЗ=1,15; ТЗМ=1,15 | [35 empty] | Производство ремонтно-строительных работ осуществляется на территории действующего предприятия с наличием в зоне производства работ одного или нескольких из следующих факторов: - разветвленной сети транспортных и инженерных коммуникаций; - стесненных условий для складирования материалов; действующего технологического оборудования ОЗП=1,15; ЭМ=1,15 к расх.; ЗПМ=1,15; ТЗ=1,15; ТЗМ=1,15
|  | ТЗР МАТ=2% | [35 empty] | ТЗР МАТ=2%
| 1 | ОТ(ЗТ) |  |  |  | 4: чел.-ч; 7: 3.6128; 12: 2084.53 | [24 empty] | ОТ(ЗТ)
| 1-100-31 | Средний разряд работы 3,1 |  |  |  | чел.-ч | 33.78 | 1.15 | 3.6128 |  |  | 576.99 |  | 2084.53 | [25 empty] | Средний разряд работы 3,1
| 2 | ЭМ |  |  |  | 12: 4.81 | [24 empty] | ЭМ
|  | ОТм(ЗТм) |  |  |  | 4: чел.-ч; 7: 0.017112; 12: 10.21 | [24 empty] | ОТм(ЗТм)
| 91.06.06-048 | Подъемники одномачтовые, грузоподъемность до 500 кг, высота подъема 45 м |  |  |  | маш.-ч | 0.1 | 1.15 | 0.010695 | 37.32 | 1.73 | 64.56 |  | 0.69 | [25 empty] | Подъемники одномачтовые, грузоподъемность до 500 кг, высота подъема 45 м
| 4-100-030 | ОТм(Зтм) Средний разряд машинистов 3 |  |  |  | чел.-ч | 0.1 | 1.15 | 0.010695 |  |  | 569.81 |  | 6.09 | [26 empty] | ОТм(Зтм) Средний разряд машинистов 3
| 91.14.02-001 | Автомобили бортовые, грузоподъемность до 5 т |  |  |  | маш.-ч | 0.06 | 1.15 | 0.006417 |  |  | 642.65 |  | 4.12 | [25 empty] | Автомобили бортовые, грузоподъемность до 5 т
| 4-100-040 | ОТм(Зтм) Средний разряд машинистов 4 |  |  |  | чел.-ч | 0.06 | 1.15 | 0.006417 |  |  | 641.63 |  | 4.12 | [26 empty] | ОТм(Зтм) Средний разряд машинистов 4
| 4 | М |  |  |  | 12: 1320.46 | [24 empty] | М
| 01.7.07.08-0003 | Мыло хозяйственное твердое 72 % |  |  |  | шт | 5.1 |  | 0.4743 | 18.59 | 1.75 | 32.53 | 1.02 | 15.74 | [25 empty] | Мыло хозяйственное твердое 72 %
| 01.7.08.04-0005 | Мел ММС1 |  |  |  | т | 0.0255 |  | 0.0023715 | 8253.75 | 1.75 | 14444.06 | 1.02 | 34.94 | [25 empty] | Мел ММС1
| 01.7.10.17-0141 | Пемза |  |  |  | кг | 2.64 |  | 0.24552 | 2507.62 | 1.75 | 4388.34 | 1.02 | 1098.97 | [25 empty] | Пемза
| 01.7.17.11-0011 | Шкурка шлифовальная двухслойная с зернистостью 40-25 |  |  |  | м2 | 1.6 |  | 0.1488 | 531.44 | 1.75 | 930.02 | 1.02 | 141.15 | [25 empty] | Шкурка шлифовальная двухслойная с зернистостью 40-25
| 14.5.11.01-0001 | Шпатлевка клеевая |  |  |  | т | 0.0076 |  | 0.0007068 | 25237.94 | 1.63 | 41137.84 | 1.02 | 29.66 | [25 empty] | Шпатлевка клеевая
| 14.1.03.01-0001 | Клей сухой на основе карбоксиметилцеллюлозы для всех типов обоев, расход 0,004 кг/м2 |  |  |  | кг | 0 |  | 0 | 93.01 | 1.29 | 119.98 | 1.02 | 0 | [25 empty] | Клей сухой на основе карбоксиметилцеллюлозы для всех типов обоев, расход 0,004 кг/м2
Н | 14.3.02.01 | Краска водоэмульсионная |  |  |  | 4: т; 5: 0.071; 7: 0.006603 | [27 empty] | Краска водоэмульсионная
|  | Итого прямые затраты |  |  |  | 12: 3420.01 | [28 empty] | Итого прямые затраты
|  | ФОТ |  |  |  | 12: 2094.74 | [29 empty] | ФОТ
| Пр/812-096.0-1 | НР Малярные работы (ремонтно-строительные) |  |  |  | 4: %; 5: 90; 7: 90; 12: 1885.27 | [29 empty] | НР Малярные работы (ремонтно-строительные)
| Пр/774-096.0 | СП Малярные работы (ремонтно-строительные) |  |  |  | 4: %; 5: 46; 7: 46; 12: 963.58 | [29 empty] | СП Малярные работы (ремонтно-строительные)
|  | Всего по позиции |  |  |  | 10: 67407.1; 12: 6268.86 | [30 empty] | Всего по позиции
21.1 | ФСБЦ-14.3.02.01-0362 | Краска водно-дисперсионная акрилатная ВД-АК-104 |  |  |  | т | 0.006603 | 1 | 0.006603 | 87665.56 | 1.82 | 159551.32 | 1.02 | 1074.59 | [22 empty] | Краска водно-дисперсионная акрилатная ВД-АК-104
|  | ТЗР МАТ=2% | [35 empty] | ТЗР МАТ=2%
|  | Всего по позиции |  |  |  | 12: 1074.59 | [30 empty] | Всего по позиции
|  | Итоги по разделу 2 ПОТОЛОК : | [43 empty] | Итоги по разделу 2 ПОТОЛОК :
|  | Всего прямые затраты (справочно) |  |  |  | 12: 76333.12 | [32 empty] | Всего прямые затраты (справочно)
|  | в том числе: | [44 empty] | в том числе:
|  | Оплата труда рабочих |  |  |  | 12: 35487.32 | [32 empty] | Оплата труда рабочих
|  | Эксплуатация машин |  |  |  | 12: 81.65 | [32 empty] | Эксплуатация машин
|  | Оплата труда машинистов (Отм) |  |  |  | 12: 173.17 | [32 empty] | Оплата труда машинистов (Отм)
|  | Материалы |  |  |  | 12: 40590.98 | [32 empty] | Материалы
|  | Строительные работы |  |  |  | 12: 124831.41 | [32 empty] | Строительные работы
|  | Всего ФОТ (справочно) |  |  |  | 12: 35660.49 | [32 empty] | Всего ФОТ (справочно)
|  | Всего накладные расходы (справочно) |  |  |  | 12: 32094.46 | [32 empty] | Всего накладные расходы (справочно)
|  | Всего сметная прибыль (справочно) |  |  |  | 12: 16403.83 | [32 empty] | Всего сметная прибыль (справочно)
|  | Всего по разделу 2 ПОТОЛОК |  |  |  | 12: 124831.41 | [33 empty] | Всего по разделу 2 ПОТОЛОК
Раздел 3. ЭЛЕКТРОМОНТАЖНЫЕ РАБОТЫ | [34 empty] | Раздел 3. ЭЛЕКТРОМОНТАЖНЫЕ РАБОТЫ
КАБИНЕТЫ | [35 empty] | КАБИНЕТЫ
22 | ГЭСНр67-01-009-02 | Смена: розеток |  |  |  | 4: 100 шт; 5: 0.14; 6: 1; 7: 0.14 | [22 empty] | Смена: розеток
| 421/пр_2020_прил.10_т.5_п.3_гр.5 | Производство ремонтно-строительных работ осуществляется на территории действующего предприятия с наличием в зоне производства работ одного или нескольких из следующих факторов: - разветвленной сети транспортных и инженерных коммуникаций; - стесненных условий для складирования материалов; действующего технологического оборудования ОЗП=1,15; ЭМ=1,15 к расх.; ЗПМ=1,15; ТЗ=1,15; ТЗМ=1,15 | [35 empty] | Производство ремонтно-строительных работ осуществляется на территории действующего предприятия с наличием в зоне производства работ одного или нескольких из следующих факторов: - разветвленной сети транспортных и инженерных коммуникаций; - стесненных условий для складирования материалов; действующего технологического оборудования ОЗП=1,15; ЭМ=1,15 к расх.; ЗПМ=1,15; ТЗ=1,15; ТЗМ=1,15
|  | ТЗР МАТ=2% | [35 empty] | ТЗР МАТ=2%
| 1 | ОТ(ЗТ) |  |  |  | 4: чел.-ч; 7: 3.8801; 12: 2350.25 | [24 empty] | ОТ(ЗТ)
| 1-100-35 | Средний разряд работы 3,5 |  |  |  | чел.-ч | 24.1 | 1.15 | 3.8801 |  |  | 605.72 |  | 2350.25 | [25 empty] | Средний разряд работы 3,5
Н | 20.4.03.06 | Розетка штепсельная |  |  |  | 4: шт; 5: 100; 7: 14 | [27 empty] | Розетка штепсельная
|  | Итого прямые затраты |  |  |  | 12: 2350.25 | [28 empty] | Итого прямые затраты
|  | ФОТ |  |  |  | 12: 2350.25 | [29 empty] | ФОТ
| Пр/812-101.0-1 | НР Электромонтажные работы (ремонтно-строительные) |  |  |  | 4: %; 5: 91; 7: 91; 12: 2138.73 | [29 empty] | НР Электромонтажные работы (ремонтно-строительные)
| Пр/774-101.0 | СП Электромонтажные работы (ремонтно-строительные) |  |  |  | 4: %; 5: 48; 7: 48; 12: 1128.12 | [29 empty] | СП Электромонтажные работы (ремонтно-строительные)
|  | Всего по позиции |  |  |  | 10: 40122.14; 12: 5617.1 | [30 empty] | Всего по позиции
22.1 | ФСБЦ-20.4.03.06-1055 | Розетка скрытого монтажа, двухместная, с заземляющим контактом, 16 А, IP20 |  |  |  | шт | 13 | 1 | 13 | 383.43 | 1.1 | 421.77 | 1.02 | 5592.67 | [22 empty] | Розетка скрытого монтажа, двухместная, с заземляющим контактом, 16 А, IP20
|  | ТЗР МАТ=2% | [35 empty] | ТЗР МАТ=2%
|  | Всего по позиции |  |  |  | 12: 5592.67 | [30 empty] | Всего по позиции
22.2 | ФСБЦ-20.4.03.06-1034 | Розетка скрытого монтажа, одноместная, с заземляющим контактом, без защитной шторки, 16 А, IP20 |  |  |  | шт | 1 | 1 | 1 | 74.94 | 1.1 | 82.43 | 1.02 | 84.08 | [22 empty] | Розетка скрытого монтажа, одноместная, с заземляющим контактом, без защитной шторки, 16 А, IP20
|  | ТЗР МАТ=2% | [35 empty] | ТЗР МАТ=2%
|  | Всего по позиции |  |  |  | 12: 84.08 | [30 empty] | Всего по позиции
|  | Итоги по разделу 3 ЭЛЕКТРОМОНТАЖНЫЕ РАБОТЫ : | [43 empty] | Итоги по разделу 3 ЭЛЕКТРОМОНТАЖНЫЕ РАБОТЫ :
|  | Всего прямые затраты (справочно) |  |  |  | 12: 8027 | [32 empty] | Всего прямые затраты (справочно)
|  | в том числе: | [44 empty] | в том числе:
|  | Оплата труда рабочих |  |  |  | 12: 2350.25 | [32 empty] | Оплата труда рабочих
|  | Материалы |  |  |  | 12: 5676.75 | [32 empty] | Материалы
|  | Строительные работы |  |  |  | 12: 5617.1 | [32 empty] | Строительные работы
|  | Монтажные работы |  |  |  | 12: 5676.75 | [32 empty] | Монтажные работы
|  | Всего ФОТ (справочно) |  |  |  | 12: 2350.25 | [32 empty] | Всего ФОТ (справочно)
|  | Всего накладные расходы (справочно) |  |  |  | 12: 2138.73 | [32 empty] | Всего накладные расходы (справочно)
|  | Всего сметная прибыль (справочно) |  |  |  | 12: 1128.12 | [32 empty] | Всего сметная прибыль (справочно)
|  | Всего по разделу 3 ЭЛЕКТРОМОНТАЖНЫЕ РАБОТЫ |  |  |  | 12: 11293.85 | [33 empty] | Всего по разделу 3 ЭЛЕКТРОМОНТАЖНЫЕ РАБОТЫ
Раздел 4. ОТОПИТЕЛЬНЫЕ ПРИБОРЫ | [34 empty] | Раздел 4. ОТОПИТЕЛЬНЫЕ ПРИБОРЫ
23 | ГЭСНр62-03-006-02 | Окраска масляными составами ранее окрашенных поверхностей радиаторов и ребристых труб отопления: за 2 раза |  |  |  | 4: 100 м2; 5: 0.047212; 6: 1; 7: 0.047212 | [22 empty] | Окраска масляными составами ранее окрашенных поверхностей радиаторов и ребристых труб отопления: за 2 раза
| 421/пр_2020_прил.10_т.5_п.3_гр.5 | Производство ремонтно-строительных работ осуществляется на территории действующего предприятия с наличием в зоне производства работ одного или нескольких из следующих факторов: - разветвленной сети транспортных и инженерных коммуникаций; - стесненных условий для складирования материалов; действующего технологического оборудования ОЗП=1,15; ЭМ=1,15 к расх.; ЗПМ=1,15; ТЗ=1,15; ТЗМ=1,15 | [35 empty] | Производство ремонтно-строительных работ осуществляется на территории действующего предприятия с наличием в зоне производства работ одного или нескольких из следующих факторов: - разветвленной сети транспортных и инженерных коммуникаций; - стесненных условий для складирования материалов; действующего технологического оборудования ОЗП=1,15; ЭМ=1,15 к расх.; ЗПМ=1,15; ТЗ=1,15; ТЗМ=1,15
|  | ТЗР МАТ=2% | [35 empty] | ТЗР МАТ=2%
| 1 | ОТ(ЗТ) |  |  |  | 4: чел.-ч; 7: 3.4422; 12: 2010.85 | [24 empty] | ОТ(ЗТ)
| 1-100-32 | Средний разряд работы 3,2 |  |  |  | чел.-ч | 63.4 | 1.15 | 3.4422 |  |  | 584.17 |  | 2010.85 | [25 empty] | Средний разряд работы 3,2
| 2 | ЭМ |  |  |  | 12: 0.35 | [24 empty] | ЭМ
|  | ОТм(ЗТм) |  |  |  | 4: чел.-ч; 7: 0.0005429; 12: 0.35 | [24 empty] | ОТм(ЗТм)
| 91.14.02-001 | Автомобили бортовые, грузоподъемность до 5 т |  |  |  | маш.-ч | 0.01 | 1.15 | 0.0005429 |  |  | 642.65 |  | 0.35 | [25 empty] | Автомобили бортовые, грузоподъемность до 5 т
| 4-100-040 | ОТм(Зтм) Средний разряд машинистов 4 |  |  |  | чел.-ч | 0.01 | 1.15 | 0.0005429 |  |  | 641.63 |  | 0.35 | [26 empty] | ОТм(Зтм) Средний разряд машинистов 4
| 4 | М |  |  |  | 12: 31.52 | [24 empty] | М
| 01.7.20.08-0051 | Ветошь хлопчатобумажная цветная |  |  |  | кг | 0.1 |  | 0.0047212 | 56.11 | 2.21 | 124 | 1.02 | 0.6 | [25 empty] | Ветошь хлопчатобумажная цветная
| 14.5.05.01-0012 | Олифа комбинированная для разведения масляных густотертых красок и для внешних работ по деревянным поверхностям |  |  |  | т | 0.0086 |  | 0.000406 | 60697.21 | 1.23 | 74657.57 | 1.02 | 30.92 | [25 empty] | Олифа комбинированная для разведения масляных густотертых красок и для внешних работ по деревянным поверхностям
Н | 14.4.02.04 | Краски для внутренних работ масляные готовые к применению |  |  |  | 4: кг; 5: 16.1; 7: 0.76011 | [27 empty] | Краски для внутренних работ масляные готовые к применению
|  | Итого прямые затраты |  |  |  | 12: 2043.07 | [28 empty] | Итого прямые затраты
|  | ФОТ |  |  |  | 12: 2011.2 | [29 empty] | ФОТ
| Пр/812-096.0-1 | НР Малярные работы (ремонтно-строительные) |  |  |  | 4: %; 5: 90; 7: 90; 12: 1810.08 | [29 empty] | НР Малярные работы (ремонтно-строительные)
| Пр/774-096.0 | СП Малярные работы (ремонтно-строительные) |  |  |  | 4: %; 5: 46; 7: 46; 12: 925.15 | [29 empty] | СП Малярные работы (ремонтно-строительные)
|  | Всего по позиции |  |  |  | 10: 101209.44; 12: 4778.3 | [30 empty] | Всего по позиции
23.1 | ФСБЦ-14.4.02.04-0232 | Краска масляная МА-22, цветная |  |  |  | кг | 0.76011 | 1 | 0.76011 | 69.03 | 1.7 | 117.35 | 1.02 | 90.98 | [22 empty] | Краска масляная МА-22, цветная
|  | ТЗР МАТ=2% | [35 empty] | ТЗР МАТ=2%
|  | Всего по позиции |  |  |  | 12: 90.98 | [30 empty] | Всего по позиции
|  | Итоги по разделу 4 ОТОПИТЕЛЬНЫЕ ПРИБОРЫ : | [43 empty] | Итоги по разделу 4 ОТОПИТЕЛЬНЫЕ ПРИБОРЫ :
|  | Всего прямые затраты (справочно) |  |  |  | 12: 2134.05 | [32 empty] | Всего прямые затраты (справочно)
|  | в том числе: | [44 empty] | в том числе:
|  | Оплата труда рабочих |  |  |  | 12: 2010.85 | [32 empty] | Оплата труда рабочих
|  | Эксплуатация машин |  |  |  | 12: 0.35 | [32 empty] | Эксплуатация машин
|  | Оплата труда машинистов (Отм) |  |  |  | 12: 0.35 | [32 empty] | Оплата труда машинистов (Отм)
|  | Материалы |  |  |  | 12: 122.5 | [32 empty] | Материалы
|  | Строительные работы |  |  |  | 12: 4869.28 | [32 empty] | Строительные работы
|  | Всего ФОТ (справочно) |  |  |  | 12: 2011.2 | [32 empty] | Всего ФОТ (справочно)
|  | Всего накладные расходы (справочно) |  |  |  | 12: 1810.08 | [32 empty] | Всего накладные расходы (справочно)
|  | Всего сметная прибыль (справочно) |  |  |  | 12: 925.15 | [32 empty] | Всего сметная прибыль (справочно)
|  | Всего по разделу 4 ОТОПИТЕЛЬНЫЕ ПРИБОРЫ |  |  |  | 12: 4869.28 | [33 empty] | Всего по разделу 4 ОТОПИТЕЛЬНЫЕ ПРИБОРЫ
Раздел 5. ОКНА | [34 empty] | Раздел 5. ОКНА
КАБИНЕТ РУКОВОДИТЕЛЯ УЧАСТКА № 19 | [35 empty] | КАБИНЕТ РУКОВОДИТЕЛЯ УЧАСТКА № 19
Окно 1,68*2,27м | [35 empty] | Окно 1,68*2,27м
24 | ГЭСНр62-01-009-04 | Улучшенная масляная окраска ранее окрашенных окон: за два раза с расчисткой старой краски до 10% |  |  |  | 4: 100 м2; 5: 0.1068; 6: 1; 7: 0.1068 | [22 empty] | Улучшенная масляная окраска ранее окрашенных окон: за два раза с расчисткой старой краски до 10%
| 421/пр_2020_прил.10_т.5_п.3_гр.5 | Производство ремонтно-строительных работ осуществляется на территории действующего предприятия с наличием в зоне производства работ одного или нескольких из следующих факторов: - разветвленной сети транспортных и инженерных коммуникаций; - стесненных условий для складирования материалов; действующего технологического оборудования ОЗП=1,15; ЭМ=1,15 к расх.; ЗПМ=1,15; ТЗ=1,15; ТЗМ=1,15 | [35 empty] | Производство ремонтно-строительных работ осуществляется на территории действующего предприятия с наличием в зоне производства работ одного или нескольких из следующих факторов: - разветвленной сети транспортных и инженерных коммуникаций; - стесненных условий для складирования материалов; действующего технологического оборудования ОЗП=1,15; ЭМ=1,15 к расх.; ЗПМ=1,15; ТЗ=1,15; ТЗМ=1,15
|  | ТЗР МАТ=2% | [35 empty] | ТЗР МАТ=2%
| 1 | ОТ(ЗТ) |  |  |  | 4: чел.-ч; 7: 10.3783; 12: 5988.17 | [24 empty] | ОТ(ЗТ)
| 1-100-31 | Средний разряд работы 3,1 |  |  |  | чел.-ч | 84.5 | 1.15 | 10.3783 |  |  | 576.99 |  | 5988.17 | [25 empty] | Средний разряд работы 3,1
| 2 | ЭМ |  |  |  | 12: 5.53 | [24 empty] | ЭМ
|  | ОТм(ЗТм) |  |  |  | 4: чел.-ч; 7: 0.019651; 12: 11.73 | [24 empty] | ОТм(ЗТм)
| 91.06.06-048 | Подъемники одномачтовые, грузоподъемность до 500 кг, высота подъема 45 м |  |  |  | маш.-ч | 0.1 | 1.15 | 0.012282 | 37.32 | 1.73 | 64.56 |  | 0.79 | [25 empty] | Подъемники одномачтовые, грузоподъемность до 500 кг, высота подъема 45 м
| 4-100-030 | ОТм(Зтм) Средний разряд машинистов 3 |  |  |  | чел.-ч | 0.1 | 1.15 | 0.012282 |  |  | 569.81 |  | 7 | [26 empty] | ОТм(Зтм) Средний разряд машинистов 3
| 91.14.02-001 | Автомобили бортовые, грузоподъемность до 5 т |  |  |  | маш.-ч | 0.06 | 1.15 | 0.0073692 |  |  | 642.65 |  | 4.74 | [25 empty] | Автомобили бортовые, грузоподъемность до 5 т
| 4-100-040 | ОТм(Зтм) Средний разряд машинистов 4 |  |  |  | чел.-ч | 0.06 | 1.15 | 0.0073692 |  |  | 641.63 |  | 4.73 | [26 empty] | ОТм(Зтм) Средний разряд машинистов 4
| 4 | М |  |  |  | 12: 961.81 | [24 empty] | М
| 01.7.10.17-0141 | Пемза |  |  |  | кг | 1.44 |  | 0.15379 | 2507.62 | 1.75 | 4388.34 | 1.02 | 688.39 | [25 empty] | Пемза
| 01.7.17.11-0011 | Шкурка шлифовальная двухслойная с зернистостью 40-25 |  |  |  | м2 | 1.1 |  | 0.11748 | 531.44 | 1.75 | 930.02 | 1.02 | 111.44 | [25 empty] | Шкурка шлифовальная двухслойная с зернистостью 40-25
| 01.7.20.08-0051 | Ветошь хлопчатобумажная цветная |  |  |  | кг | 0.18 |  | 0.019224 | 56.11 | 2.21 | 124 | 1.02 | 2.43 | [25 empty] | Ветошь хлопчатобумажная цветная
| 14.5.05.01-0012 | Олифа комбинированная для разведения масляных густотертых красок и для внешних работ по деревянным поверхностям |  |  |  | т | 0.0016 |  | 0.0001709 | 60697.21 | 1.23 | 74657.57 | 1.02 | 13.01 | [25 empty] | Олифа комбинированная для разведения масляных густотертых красок и для внешних работ по деревянным поверхностям
| 14.5.11.01-0001 | Шпатлевка клеевая |  |  |  | т | 0.0327 |  | 0.0034924 | 25237.94 | 1.63 | 41137.84 | 1.02 | 146.54 | [25 empty] | Шпатлевка клеевая
Н | 14.4.02.04 | Краски для внутренних работ масляные готовые к применению |  |  |  | 4: кг; 5: 21.4; 7: 2.2855 | [27 empty] | Краски для внутренних работ масляные готовые к применению
|  | Итого прямые затраты |  |  |  | 12: 6967.24 | [28 empty] | Итого прямые затраты
|  | ФОТ |  |  |  | 12: 5999.9 | [29 empty] | ФОТ
| Пр/812-096.0-1 | НР Малярные работы (ремонтно-строительные) |  |  |  | 4: %; 5: 90; 7: 90; 12: 5399.91 | [29 empty] | НР Малярные работы (ремонтно-строительные)
| Пр/774-096.0 | СП Малярные работы (ремонтно-строительные) |  |  |  | 4: %; 5: 46; 7: 46; 12: 2759.95 | [29 empty] | СП Малярные работы (ремонтно-строительные)
|  | Всего по позиции |  |  |  | 10: 141639.51; 12: 15127.1 | [30 empty] | Всего по позиции
24.1 | ФСБЦ-14.4.02.04-0252 | Краска масляная МА-25, цветная |  |  |  | кг | 2.2855 | 1 | 2.2855 | 61.82 | 1.7 | 105.09 | 1.02 | 244.99 | [22 empty] | Краска масляная МА-25, цветная
|  | ТЗР МАТ=2% | [35 empty] | ТЗР МАТ=2%
|  | Всего по позиции |  |  |  | 12: 244.99 | [30 empty] | Всего по позиции
ПРИБОРНАЯ | [35 empty] | ПРИБОРНАЯ
25 | ГЭСНр62-01-009-04 | Улучшенная масляная окраска ранее окрашенных окон: за два раза с расчисткой старой краски до 10% |  |  |  | 4: 100 м2; 5: 0.2136; 6: 1; 7: 0.2136 | [22 empty] | Улучшенная масляная окраска ранее окрашенных окон: за два раза с расчисткой старой краски до 10%
| 421/пр_2020_прил.10_т.5_п.3_гр.5 | Производство ремонтно-строительных работ осуществляется на территории действующего предприятия с наличием в зоне производства работ одного или нескольких из следующих факторов: - разветвленной сети транспортных и инженерных коммуникаций; - стесненных условий для складирования материалов; действующего технологического оборудования ОЗП=1,15; ЭМ=1,15 к расх.; ЗПМ=1,15; ТЗ=1,15; ТЗМ=1,15 | [35 empty] | Производство ремонтно-строительных работ осуществляется на территории действующего предприятия с наличием в зоне производства работ одного или нескольких из следующих факторов: - разветвленной сети транспортных и инженерных коммуникаций; - стесненных условий для складирования материалов; действующего технологического оборудования ОЗП=1,15; ЭМ=1,15 к расх.; ЗПМ=1,15; ТЗ=1,15; ТЗМ=1,15
|  | ТЗР МАТ=2% | [35 empty] | ТЗР МАТ=2%
| 1 | ОТ(ЗТ) |  |  |  | 4: чел.-ч; 7: 20.7566; 12: 11976.34 | [24 empty] | ОТ(ЗТ)
| 1-100-31 | Средний разряд работы 3,1 |  |  |  | чел.-ч | 84.5 | 1.15 | 20.7566 |  |  | 576.99 |  | 11976.34 | [25 empty] | Средний разряд работы 3,1
| 2 | ЭМ |  |  |  | 12: 11.06 | [24 empty] | ЭМ
|  | ОТм(ЗТм) |  |  |  | 4: чел.-ч; 7: 0.039302; 12: 23.46 | [24 empty] | ОТм(ЗТм)
| 91.06.06-048 | Подъемники одномачтовые, грузоподъемность до 500 кг, высота подъема 45 м |  |  |  | маш.-ч | 0.1 | 1.15 | 0.024564 | 37.32 | 1.73 | 64.56 |  | 1.59 | [25 empty] | Подъемники одномачтовые, грузоподъемность до 500 кг, высота подъема 45 м
| 4-100-030 | ОТм(Зтм) Средний разряд машинистов 3 |  |  |  | чел.-ч | 0.1 | 1.15 | 0.024564 |  |  | 569.81 |  | 14 | [26 empty] | ОТм(Зтм) Средний разряд машинистов 3
| 91.14.02-001 | Автомобили бортовые, грузоподъемность до 5 т |  |  |  | маш.-ч | 0.06 | 1.15 | 0.014738 |  |  | 642.65 |  | 9.47 | [25 empty] | Автомобили бортовые, грузоподъемность до 5 т
| 4-100-040 | ОТм(Зтм) Средний разряд машинистов 4 |  |  |  | чел.-ч | 0.06 | 1.15 | 0.014738 |  |  | 641.63 |  | 9.46 | [26 empty] | ОТм(Зтм) Средний разряд машинистов 4
| 4 | М |  |  |  | 12: 1923.64 | [24 empty] | М
| 01.7.10.17-0141 | Пемза |  |  |  | кг | 1.44 |  | 0.30758 | 2507.62 | 1.75 | 4388.34 | 1.02 | 1376.78 | [25 empty] | Пемза
| 01.7.17.11-0011 | Шкурка шлифовальная двухслойная с зернистостью 40-25 |  |  |  | м2 | 1.1 |  | 0.23496 | 531.44 | 1.75 | 930.02 | 1.02 | 222.89 | [25 empty] | Шкурка шлифовальная двухслойная с зернистостью 40-25
| 01.7.20.08-0051 | Ветошь хлопчатобумажная цветная |  |  |  | кг | 0.18 |  | 0.038448 | 56.11 | 2.21 | 124 | 1.02 | 4.86 | [25 empty] | Ветошь хлопчатобумажная цветная
| 14.5.05.01-0012 | Олифа комбинированная для разведения масляных густотертых красок и для внешних работ по деревянным поверхностям |  |  |  | т | 0.0016 |  | 0.0003418 | 60697.21 | 1.23 | 74657.57 | 1.02 | 26.03 | [25 empty] | Олифа комбинированная для разведения масляных густотертых красок и для внешних работ по деревянным поверхностям
| 14.5.11.01-0001 | Шпатлевка клеевая |  |  |  | т | 0.0327 |  | 0.0069847 | 25237.94 | 1.63 | 41137.84 | 1.02 | 293.08 | [25 empty] | Шпатлевка клеевая
Н | 14.4.02.04 | Краски для внутренних работ масляные готовые к применению |  |  |  | 4: кг; 5: 21.4; 7: 4.571 | [27 empty] | Краски для внутренних работ масляные готовые к применению
|  | Итого прямые затраты |  |  |  | 12: 13934.5 | [28 empty] | Итого прямые затраты
|  | ФОТ |  |  |  | 12: 11999.8 | [29 empty] | ФОТ
| Пр/812-096.0-1 | НР Малярные работы (ремонтно-строительные) |  |  |  | 4: %; 5: 90; 7: 90; 12: 10799.82 | [29 empty] | НР Малярные работы (ремонтно-строительные)
| Пр/774-096.0 | СП Малярные работы (ремонтно-строительные) |  |  |  | 4: %; 5: 46; 7: 46; 12: 5519.91 | [29 empty] | СП Малярные работы (ремонтно-строительные)
|  | Всего по позиции |  |  |  | 10: 141639.65; 12: 30254.23 | [30 empty] | Всего по позиции
25.1 | ФСБЦ-14.4.02.04-0252 | Краска масляная МА-25, цветная |  |  |  | кг | 4.571 | 1 | 4.571 | 61.82 | 1.7 | 105.09 | 1.02 | 489.98 | [22 empty] | Краска масляная МА-25, цветная
|  | ТЗР МАТ=2% | [35 empty] | ТЗР МАТ=2%
|  | Всего по позиции |  |  |  | 12: 489.98 | [30 empty] | Всего по позиции
АНАЛИТИЧЕСКИЙ ЗАЛ № 1 | [35 empty] | АНАЛИТИЧЕСКИЙ ЗАЛ № 1
26 | ГЭСНр62-01-009-04 | Улучшенная масляная окраска ранее окрашенных окон: за два раза с расчисткой старой краски до 10% |  |  |  | 4: 100 м2; 5: 0.2136; 6: 1; 7: 0.2136 | [22 empty] | Улучшенная масляная окраска ранее окрашенных окон: за два раза с расчисткой старой краски до 10%
| 421/пр_2020_прил.10_т.5_п.3_гр.5 | Производство ремонтно-строительных работ осуществляется на территории действующего предприятия с наличием в зоне производства работ одного или нескольких из следующих факторов: - разветвленной сети транспортных и инженерных коммуникаций; - стесненных условий для складирования материалов; действующего технологического оборудования ОЗП=1,15; ЭМ=1,15 к расх.; ЗПМ=1,15; ТЗ=1,15; ТЗМ=1,15 | [35 empty] | Производство ремонтно-строительных работ осуществляется на территории действующего предприятия с наличием в зоне производства работ одного или нескольких из следующих факторов: - разветвленной сети транспортных и инженерных коммуникаций; - стесненных условий для складирования материалов; действующего технологического оборудования ОЗП=1,15; ЭМ=1,15 к расх.; ЗПМ=1,15; ТЗ=1,15; ТЗМ=1,15
|  | ТЗР МАТ=2% | [35 empty] | ТЗР МАТ=2%
| 1 | ОТ(ЗТ) |  |  |  | 4: чел.-ч; 7: 20.7566; 12: 11976.34 | [24 empty] | ОТ(ЗТ)
| 1-100-31 | Средний разряд работы 3,1 |  |  |  | чел.-ч | 84.5 | 1.15 | 20.7566 |  |  | 576.99 |  | 11976.34 | [25 empty] | Средний разряд работы 3,1
| 2 | ЭМ |  |  |  | 12: 11.06 | [24 empty] | ЭМ
|  | ОТм(ЗТм) |  |  |  | 4: чел.-ч; 7: 0.039302; 12: 23.46 | [24 empty] | ОТм(ЗТм)
| 91.06.06-048 | Подъемники одномачтовые, грузоподъемность до 500 кг, высота подъема 45 м |  |  |  | маш.-ч | 0.1 | 1.15 | 0.024564 | 37.32 | 1.73 | 64.56 |  | 1.59 | [25 empty] | Подъемники одномачтовые, грузоподъемность до 500 кг, высота подъема 45 м
| 4-100-030 | ОТм(Зтм) Средний разряд машинистов 3 |  |  |  | чел.-ч | 0.1 | 1.15 | 0.024564 |  |  | 569.81 |  | 14 | [26 empty] | ОТм(Зтм) Средний разряд машинистов 3
| 91.14.02-001 | Автомобили бортовые, грузоподъемность до 5 т |  |  |  | маш.-ч | 0.06 | 1.15 | 0.014738 |  |  | 642.65 |  | 9.47 | [25 empty] | Автомобили бортовые, грузоподъемность до 5 т
| 4-100-040 | ОТм(Зтм) Средний разряд машинистов 4 |  |  |  | чел.-ч | 0.06 | 1.15 | 0.014738 |  |  | 641.63 |  | 9.46 | [26 empty] | ОТм(Зтм) Средний разряд машинистов 4
| 4 | М |  |  |  | 12: 1923.64 | [24 empty] | М
| 01.7.10.17-0141 | Пемза |  |  |  | кг | 1.44 |  | 0.30758 | 2507.62 | 1.75 | 4388.34 | 1.02 | 1376.78 | [25 empty] | Пемза
| 01.7.17.11-0011 | Шкурка шлифовальная двухслойная с зернистостью 40-25 |  |  |  | м2 | 1.1 |  | 0.23496 | 531.44 | 1.75 | 930.02 | 1.02 | 222.89 | [25 empty] | Шкурка шлифовальная двухслойная с зернистостью 40-25
| 01.7.20.08-0051 | Ветошь хлопчатобумажная цветная |  |  |  | кг | 0.18 |  | 0.038448 | 56.11 | 2.21 | 124 | 1.02 | 4.86 | [25 empty] | Ветошь хлопчатобумажная цветная
| 14.5.05.01-0012 | Олифа комбинированная для разведения масляных густотертых красок и для внешних работ по деревянным поверхностям |  |  |  | т | 0.0016 |  | 0.0003418 | 60697.21 | 1.23 | 74657.57 | 1.02 | 26.03 | [25 empty] | Олифа комбинированная для разведения масляных густотертых красок и для внешних работ по деревянным поверхностям
| 14.5.11.01-0001 | Шпатлевка клеевая |  |  |  | т | 0.0327 |  | 0.0069847 | 25237.94 | 1.63 | 41137.84 | 1.02 | 293.08 | [25 empty] | Шпатлевка клеевая
Н | 14.4.02.04 | Краски для внутренних работ масляные готовые к применению |  |  |  | 4: кг; 5: 21.4; 7: 4.571 | [27 empty] | Краски для внутренних работ масляные готовые к применению
|  | Итого прямые затраты |  |  |  | 12: 13934.5 | [28 empty] | Итого прямые затраты
|  | ФОТ |  |  |  | 12: 11999.8 | [29 empty] | ФОТ
| Пр/812-096.0-1 | НР Малярные работы (ремонтно-строительные) |  |  |  | 4: %; 5: 90; 7: 90; 12: 10799.82 | [29 empty] | НР Малярные работы (ремонтно-строительные)
| Пр/774-096.0 | СП Малярные работы (ремонтно-строительные) |  |  |  | 4: %; 5: 46; 7: 46; 12: 5519.91 | [29 empty] | СП Малярные работы (ремонтно-строительные)
|  | Всего по позиции |  |  |  | 10: 141639.65; 12: 30254.23 | [30 empty] | Всего по позиции
26.1 | ФСБЦ-14.4.02.04-0252 | Краска масляная МА-25, цветная |  |  |  | кг | 4.571 | 1 | 4.571 | 61.82 | 1.7 | 105.09 | 1.02 | 489.98 | [22 empty] | Краска масляная МА-25, цветная
|  | ТЗР МАТ=2% | [35 empty] | ТЗР МАТ=2%
|  | Всего по позиции |  |  |  | 12: 489.98 | [30 empty] | Всего по позиции
АНАЛИТИЧЕСКИЙ ЗАЛ № 2 | [35 empty] | АНАЛИТИЧЕСКИЙ ЗАЛ № 2
27 | ГЭСНр62-01-009-04 | Улучшенная масляная окраска ранее окрашенных окон: за два раза с расчисткой старой краски до 10% |  |  |  | 4: 100 м2; 5: 0.2136; 6: 1; 7: 0.2136 | [22 empty] | Улучшенная масляная окраска ранее окрашенных окон: за два раза с расчисткой старой краски до 10%
| 421/пр_2020_прил.10_т.5_п.3_гр.5 | Производство ремонтно-строительных работ осуществляется на территории действующего предприятия с наличием в зоне производства работ одного или нескольких из следующих факторов: - разветвленной сети транспортных и инженерных коммуникаций; - стесненных условий для складирования материалов; действующего технологического оборудования ОЗП=1,15; ЭМ=1,15 к расх.; ЗПМ=1,15; ТЗ=1,15; ТЗМ=1,15 | [35 empty] | Производство ремонтно-строительных работ осуществляется на территории действующего предприятия с наличием в зоне производства работ одного или нескольких из следующих факторов: - разветвленной сети транспортных и инженерных коммуникаций; - стесненных условий для складирования материалов; действующего технологического оборудования ОЗП=1,15; ЭМ=1,15 к расх.; ЗПМ=1,15; ТЗ=1,15; ТЗМ=1,15
|  | ТЗР МАТ=2% | [35 empty] | ТЗР МАТ=2%
| 1 | ОТ(ЗТ) |  |  |  | 4: чел.-ч; 7: 20.7566; 12: 11976.34 | [24 empty] | ОТ(ЗТ)
| 1-100-31 | Средний разряд работы 3,1 |  |  |  | чел.-ч | 84.5 | 1.15 | 20.7566 |  |  | 576.99 |  | 11976.34 | [25 empty] | Средний разряд работы 3,1
| 2 | ЭМ |  |  |  | 12: 11.06 | [24 empty] | ЭМ
|  | ОТм(ЗТм) |  |  |  | 4: чел.-ч; 7: 0.039302; 12: 23.46 | [24 empty] | ОТм(ЗТм)
| 91.06.06-048 | Подъемники одномачтовые, грузоподъемность до 500 кг, высота подъема 45 м |  |  |  | маш.-ч | 0.1 | 1.15 | 0.024564 | 37.32 | 1.73 | 64.56 |  | 1.59 | [25 empty] | Подъемники одномачтовые, грузоподъемность до 500 кг, высота подъема 45 м
| 4-100-030 | ОТм(Зтм) Средний разряд машинистов 3 |  |  |  | чел.-ч | 0.1 | 1.15 | 0.024564 |  |  | 569.81 |  | 14 | [26 empty] | ОТм(Зтм) Средний разряд машинистов 3
| 91.14.02-001 | Автомобили бортовые, грузоподъемность до 5 т |  |  |  | маш.-ч | 0.06 | 1.15 | 0.014738 |  |  | 642.65 |  | 9.47 | [25 empty] | Автомобили бортовые, грузоподъемность до 5 т
| 4-100-040 | ОТм(Зтм) Средний разряд машинистов 4 |  |  |  | чел.-ч | 0.06 | 1.15 | 0.014738 |  |  | 641.63 |  | 9.46 | [26 empty] | ОТм(Зтм) Средний разряд машинистов 4
| 4 | М |  |  |  | 12: 1923.64 | [24 empty] | М
| 01.7.10.17-0141 | Пемза |  |  |  | кг | 1.44 |  | 0.30758 | 2507.62 | 1.75 | 4388.34 | 1.02 | 1376.78 | [25 empty] | Пемза
| 01.7.17.11-0011 | Шкурка шлифовальная двухслойная с зернистостью 40-25 |  |  |  | м2 | 1.1 |  | 0.23496 | 531.44 | 1.75 | 930.02 | 1.02 | 222.89 | [25 empty] | Шкурка шлифовальная двухслойная с зернистостью 40-25
| 01.7.20.08-0051 | Ветошь хлопчатобумажная цветная |  |  |  | кг | 0.18 |  | 0.038448 | 56.11 | 2.21 | 124 | 1.02 | 4.86 | [25 empty] | Ветошь хлопчатобумажная цветная
| 14.5.05.01-0012 | Олифа комбинированная для разведения масляных густотертых красок и для внешних работ по деревянным поверхностям |  |  |  | т | 0.0016 |  | 0.0003418 | 60697.21 | 1.23 | 74657.57 | 1.02 | 26.03 | [25 empty] | Олифа комбинированная для разведения масляных густотертых красок и для внешних работ по деревянным поверхностям
| 14.5.11.01-0001 | Шпатлевка клеевая |  |  |  | т | 0.0327 |  | 0.0069847 | 25237.94 | 1.63 | 41137.84 | 1.02 | 293.08 | [25 empty] | Шпатлевка клеевая
Н | 14.4.02.04 | Краски для внутренних работ масляные готовые к применению |  |  |  | 4: кг; 5: 21.4; 7: 4.571 | [27 empty] | Краски для внутренних работ масляные готовые к применению
|  | Итого прямые затраты |  |  |  | 12: 13934.5 | [28 empty] | Итого прямые затраты
|  | ФОТ |  |  |  | 12: 11999.8 | [29 empty] | ФОТ
| Пр/812-096.0-1 | НР Малярные работы (ремонтно-строительные) |  |  |  | 4: %; 5: 90; 7: 90; 12: 10799.82 | [29 empty] | НР Малярные работы (ремонтно-строительные)
| Пр/774-096.0 | СП Малярные работы (ремонтно-строительные) |  |  |  | 4: %; 5: 46; 7: 46; 12: 5519.91 | [29 empty] | СП Малярные работы (ремонтно-строительные)
|  | Всего по позиции |  |  |  | 10: 141639.65; 12: 30254.23 | [30 empty] | Всего по позиции
27.1 | ФСБЦ-14.4.02.04-0252 | Краска масляная МА-25, цветная |  |  |  | кг | 4.571 | 1 | 4.571 | 61.82 | 1.7 | 105.09 | 1.02 | 489.98 | [22 empty] | Краска масляная МА-25, цветная
|  | ТЗР МАТ=2% | [35 empty] | ТЗР МАТ=2%
|  | Всего по позиции |  |  |  | 12: 489.98 | [30 empty] | Всего по позиции
КОМНАТА ВЫПОЛНЕНИЯ ОРГАНОЛЕПТИЧЕСКОГО АНАЛИЗА | [35 empty] | КОМНАТА ВЫПОЛНЕНИЯ ОРГАНОЛЕПТИЧЕСКОГО АНАЛИЗА
28 | ГЭСНр62-01-009-04 | Улучшенная масляная окраска ранее окрашенных окон: за два раза с расчисткой старой краски до 10% |  |  |  | 4: 100 м2; 5: 0.1068; 6: 1; 7: 0.1068 | [22 empty] | Улучшенная масляная окраска ранее окрашенных окон: за два раза с расчисткой старой краски до 10%
| 421/пр_2020_прил.10_т.5_п.3_гр.5 | Производство ремонтно-строительных работ осуществляется на территории действующего предприятия с наличием в зоне производства работ одного или нескольких из следующих факторов: - разветвленной сети транспортных и инженерных коммуникаций; - стесненных условий для складирования материалов; действующего технологического оборудования ОЗП=1,15; ЭМ=1,15 к расх.; ЗПМ=1,15; ТЗ=1,15; ТЗМ=1,15 | [35 empty] | Производство ремонтно-строительных работ осуществляется на территории действующего предприятия с наличием в зоне производства работ одного или нескольких из следующих факторов: - разветвленной сети транспортных и инженерных коммуникаций; - стесненных условий для складирования материалов; действующего технологического оборудования ОЗП=1,15; ЭМ=1,15 к расх.; ЗПМ=1,15; ТЗ=1,15; ТЗМ=1,15
|  | ТЗР МАТ=2% | [35 empty] | ТЗР МАТ=2%
| 1 | ОТ(ЗТ) |  |  |  | 4: чел.-ч; 7: 10.3783; 12: 5988.17 | [24 empty] | ОТ(ЗТ)
| 1-100-31 | Средний разряд работы 3,1 |  |  |  | чел.-ч | 84.5 | 1.15 | 10.3783 |  |  | 576.99 |  | 5988.17 | [25 empty] | Средний разряд работы 3,1
| 2 | ЭМ |  |  |  | 12: 5.53 | [24 empty] | ЭМ
|  | ОТм(ЗТм) |  |  |  | 4: чел.-ч; 7: 0.019651; 12: 11.73 | [24 empty] | ОТм(ЗТм)
| 91.06.06-048 | Подъемники одномачтовые, грузоподъемность до 500 кг, высота подъема 45 м |  |  |  | маш.-ч | 0.1 | 1.15 | 0.012282 | 37.32 | 1.73 | 64.56 |  | 0.79 | [25 empty] | Подъемники одномачтовые, грузоподъемность до 500 кг, высота подъема 45 м
| 4-100-030 | ОТм(Зтм) Средний разряд машинистов 3 |  |  |  | чел.-ч | 0.1 | 1.15 | 0.012282 |  |  | 569.81 |  | 7 | [26 empty] | ОТм(Зтм) Средний разряд машинистов 3
| 91.14.02-001 | Автомобили бортовые, грузоподъемность до 5 т |  |  |  | маш.-ч | 0.06 | 1.15 | 0.0073692 |  |  | 642.65 |  | 4.74 | [25 empty] | Автомобили бортовые, грузоподъемность до 5 т
| 4-100-040 | ОТм(Зтм) Средний разряд машинистов 4 |  |  |  | чел.-ч | 0.06 | 1.15 | 0.0073692 |  |  | 641.63 |  | 4.73 | [26 empty] | ОТм(Зтм) Средний разряд машинистов 4
| 4 | М |  |  |  | 12: 961.81 | [24 empty] | М
| 01.7.10.17-0141 | Пемза |  |  |  | кг | 1.44 |  | 0.15379 | 2507.62 | 1.75 | 4388.34 | 1.02 | 688.39 | [25 empty] | Пемза
| 01.7.17.11-0011 | Шкурка шлифовальная двухслойная с зернистостью 40-25 |  |  |  | м2 | 1.1 |  | 0.11748 | 531.44 | 1.75 | 930.02 | 1.02 | 111.44 | [25 empty] | Шкурка шлифовальная двухслойная с зернистостью 40-25
| 01.7.20.08-0051 | Ветошь хлопчатобумажная цветная |  |  |  | кг | 0.18 |  | 0.019224 | 56.11 | 2.21 | 124 | 1.02 | 2.43 | [25 empty] | Ветошь хлопчатобумажная цветная
| 14.5.05.01-0012 | Олифа комбинированная для разведения масляных густотертых красок и для внешних работ по деревянным поверхностям |  |  |  | т | 0.0016 |  | 0.0001709 | 60697.21 | 1.23 | 74657.57 | 1.02 | 13.01 | [25 empty] | Олифа комбинированная для разведения масляных густотертых красок и для внешних работ по деревянным поверхностям
| 14.5.11.01-0001 | Шпатлевка клеевая |  |  |  | т | 0.0327 |  | 0.0034924 | 25237.94 | 1.63 | 41137.84 | 1.02 | 146.54 | [25 empty] | Шпатлевка клеевая
Н | 14.4.02.04 | Краски для внутренних работ масляные готовые к применению |  |  |  | 4: кг; 5: 21.4; 7: 2.2855 | [27 empty] | Краски для внутренних работ масляные готовые к применению
|  | Итого прямые затраты |  |  |  | 12: 6967.24 | [28 empty] | Итого прямые затраты
|  | ФОТ |  |  |  | 12: 5999.9 | [29 empty] | ФОТ
| Пр/812-096.0-1 | НР Малярные работы (ремонтно-строительные) |  |  |  | 4: %; 5: 90; 7: 90; 12: 5399.91 | [29 empty] | НР Малярные работы (ремонтно-строительные)
| Пр/774-096.0 | СП Малярные работы (ремонтно-строительные) |  |  |  | 4: %; 5: 46; 7: 46; 12: 2759.95 | [29 empty] | СП Малярные работы (ремонтно-строительные)
|  | Всего по позиции |  |  |  | 10: 141639.51; 12: 15127.1 | [30 empty] | Всего по позиции
28.1 | ФСБЦ-14.4.02.04-0252 | Краска масляная МА-25, цветная |  |  |  | кг | 2.2855 | 1 | 2.2855 | 61.82 | 1.7 | 105.09 | 1.02 | 244.99 | [22 empty] | Краска масляная МА-25, цветная
|  | ТЗР МАТ=2% | [35 empty] | ТЗР МАТ=2%
|  | Всего по позиции |  |  |  | 12: 244.99 | [30 empty] | Всего по позиции
|  | Итоги по разделу 5 ОКНА : | [43 empty] | Итоги по разделу 5 ОКНА :
|  | Всего прямые затраты (справочно) |  |  |  | 12: 57697.9 | [32 empty] | Всего прямые затраты (справочно)
|  | в том числе: | [44 empty] | в том числе:
|  | Оплата труда рабочих |  |  |  | 12: 47905.36 | [32 empty] | Оплата труда рабочих
|  | Эксплуатация машин |  |  |  | 12: 44.24 | [32 empty] | Эксплуатация машин
|  | Оплата труда машинистов (Отм) |  |  |  | 12: 93.84 | [32 empty] | Оплата труда машинистов (Отм)
|  | Материалы |  |  |  | 12: 9654.46 | [32 empty] | Материалы
|  | Строительные работы |  |  |  | 12: 122976.81 | [32 empty] | Строительные работы
|  | Всего ФОТ (справочно) |  |  |  | 12: 47999.2 | [32 empty] | Всего ФОТ (справочно)
|  | Всего накладные расходы (справочно) |  |  |  | 12: 43199.28 | [32 empty] | Всего накладные расходы (справочно)
|  | Всего сметная прибыль (справочно) |  |  |  | 12: 22079.63 | [32 empty] | Всего сметная прибыль (справочно)
|  | Всего по разделу 5 ОКНА |  |  |  | 12: 122976.81 | [33 empty] | Всего по разделу 5 ОКНА
Раздел 6. ДВЕРИ | [34 empty] | Раздел 6. ДВЕРИ
29 | ГЭСНр62-01-010-05 | Улучшенная масляная окраска ранее окрашенных дверей: за два раза с расчисткой старой краски свыше 10 до 35% |  |  |  | 4: 100 м2; 5: 0.2; 6: 1; 7: 0.2 | [22 empty] | Улучшенная масляная окраска ранее окрашенных дверей: за два раза с расчисткой старой краски свыше 10 до 35%
| 421/пр_2020_прил.10_т.5_п.3_гр.5 | Производство ремонтно-строительных работ осуществляется на территории действующего предприятия с наличием в зоне производства работ одного или нескольких из следующих факторов: - разветвленной сети транспортных и инженерных коммуникаций; - стесненных условий для складирования материалов; действующего технологического оборудования ОЗП=1,15; ЭМ=1,15 к расх.; ЗПМ=1,15; ТЗ=1,15; ТЗМ=1,15 | [35 empty] | Производство ремонтно-строительных работ осуществляется на территории действующего предприятия с наличием в зоне производства работ одного или нескольких из следующих факторов: - разветвленной сети транспортных и инженерных коммуникаций; - стесненных условий для складирования материалов; действующего технологического оборудования ОЗП=1,15; ЭМ=1,15 к расх.; ЗПМ=1,15; ТЗ=1,15; ТЗМ=1,15
|  | ТЗР МАТ=2% | [35 empty] | ТЗР МАТ=2%
| 1 | ОТ(ЗТ) |  |  |  | 4: чел.-ч; 7: 15.2605; 12: 8805.16 | [24 empty] | ОТ(ЗТ)
| 1-100-31 | Средний разряд работы 3,1 |  |  |  | чел.-ч | 66.35 | 1.15 | 15.2605 |  |  | 576.99 |  | 8805.16 | [25 empty] | Средний разряд работы 3,1
| 2 | ЭМ |  |  |  | 12: 10.35 | [24 empty] | ЭМ
|  | ОТм(ЗТм) |  |  |  | 4: чел.-ч; 7: 0.0368; 12: 21.96 | [24 empty] | ОТм(ЗТм)
| 91.06.06-048 | Подъемники одномачтовые, грузоподъемность до 500 кг, высота подъема 45 м |  |  |  | маш.-ч | 0.1 | 1.15 | 0.023 | 37.32 | 1.73 | 64.56 |  | 1.48 | [25 empty] | Подъемники одномачтовые, грузоподъемность до 500 кг, высота подъема 45 м
| 4-100-030 | ОТм(Зтм) Средний разряд машинистов 3 |  |  |  | чел.-ч | 0.1 | 1.15 | 0.023 |  |  | 569.81 |  | 13.11 | [26 empty] | ОТм(Зтм) Средний разряд машинистов 3
| 91.14.02-001 | Автомобили бортовые, грузоподъемность до 5 т |  |  |  | маш.-ч | 0.06 | 1.15 | 0.0138 |  |  | 642.65 |  | 8.87 | [25 empty] | Автомобили бортовые, грузоподъемность до 5 т
| 4-100-040 | ОТм(Зтм) Средний разряд машинистов 4 |  |  |  | чел.-ч | 0.06 | 1.15 | 0.0138 |  |  | 641.63 |  | 8.85 | [26 empty] | ОТм(Зтм) Средний разряд машинистов 4
| 4 | М |  |  |  | 12: 1910.69 | [24 empty] | М
| 01.7.10.17-0141 | Пемза |  |  |  | кг | 1.44 |  | 0.288 | 2507.62 | 1.75 | 4388.34 | 1.02 | 1289.12 | [25 empty] | Пемза
| 01.7.17.11-0011 | Шкурка шлифовальная двухслойная с зернистостью 40-25 |  |  |  | м2 | 1.1 |  | 0.22 | 531.44 | 1.75 | 930.02 | 1.02 | 208.7 | [25 empty] | Шкурка шлифовальная двухслойная с зернистостью 40-25
| 01.7.20.08-0051 | Ветошь хлопчатобумажная цветная |  |  |  | кг | 0.18 |  | 0.036 | 56.11 | 2.21 | 124 | 1.02 | 4.55 | [25 empty] | Ветошь хлопчатобумажная цветная
| 14.5.05.01-0012 | Олифа комбинированная для разведения масляных густотертых красок и для внешних работ по деревянным поверхностям |  |  |  | т | 0.0051 |  | 0.00102 | 60697.21 | 1.23 | 74657.57 | 1.02 | 77.67 | [25 empty] | Олифа комбинированная для разведения масляных густотертых красок и для внешних работ по деревянным поверхностям
| 14.5.11.01-0001 | Шпатлевка клеевая |  |  |  | т | 0.0394 |  | 0.00788 | 25237.94 | 1.63 | 41137.84 | 1.02 | 330.65 | [25 empty] | Шпатлевка клеевая
Н | 14.4.02.04 | Краски для внутренних работ масляные готовые к применению |  |  |  | 4: кг; 5: 21.5; 7: 4.3 | [27 empty] | Краски для внутренних работ масляные готовые к применению
|  | Итого прямые затраты |  |  |  | 12: 10748.16 | [28 empty] | Итого прямые затраты
|  | ФОТ |  |  |  | 12: 8827.12 | [29 empty] | ФОТ
| Пр/812-096.0-1 | НР Малярные работы (ремонтно-строительные) |  |  |  | 4: %; 5: 90; 7: 90; 12: 7944.41 | [29 empty] | НР Малярные работы (ремонтно-строительные)
| Пр/774-096.0 | СП Малярные работы (ремонтно-строительные) |  |  |  | 4: %; 5: 46; 7: 46; 12: 4060.48 | [29 empty] | СП Малярные работы (ремонтно-строительные)
|  | Всего по позиции |  |  |  | 10: 113765.25; 12: 22753.05 | [30 empty] | Всего по позиции
29.1 | ФСБЦ-14.4.02.04-0252 | Краска масляная МА-25, цветная |  |  |  | кг | 4.3 | 1 | 4.3 | 61.82 | 1.7 | 105.09 | 1.02 | 460.92 | [22 empty] | Краска масляная МА-25, цветная
|  | ТЗР МАТ=2% | [35 empty] | ТЗР МАТ=2%
|  | Всего по позиции |  |  |  | 12: 460.92 | [30 empty] | Всего по позиции
30 | ГЭСНр62-01-007-05 | Улучшенная масляная окраска ранее окрашенных стен: за два раза с расчисткой старой краски свыше 10 до 35% |  |  |  | 4: 100 м2; 5: 0.059; 6: 1; 7: 0.059 | [22 empty] | Улучшенная масляная окраска ранее окрашенных стен: за два раза с расчисткой старой краски свыше 10 до 35%
| 421/пр_2020_прил.10_т.5_п.3_гр.5 | Производство ремонтно-строительных работ осуществляется на территории действующего предприятия с наличием в зоне производства работ одного или нескольких из следующих факторов: - разветвленной сети транспортных и инженерных коммуникаций; - стесненных условий для складирования материалов; действующего технологического оборудования ОЗП=1,15; ЭМ=1,15 к расх.; ЗПМ=1,15; ТЗ=1,15; ТЗМ=1,15 | [35 empty] | Производство ремонтно-строительных работ осуществляется на территории действующего предприятия с наличием в зоне производства работ одного или нескольких из следующих факторов: - разветвленной сети транспортных и инженерных коммуникаций; - стесненных условий для складирования материалов; действующего технологического оборудования ОЗП=1,15; ЭМ=1,15 к расх.; ЗПМ=1,15; ТЗ=1,15; ТЗМ=1,15
|  | ТЗР МАТ=2% | [35 empty] | ТЗР МАТ=2%
| 1 | ОТ(ЗТ) |  |  |  | 4: чел.-ч; 7: 3.4732; 12: 2004.03 | [24 empty] | ОТ(ЗТ)
| 1-100-31 | Средний разряд работы 3,1 |  |  |  | чел.-ч | 51.19 | 1.15 | 3.4732 |  |  | 576.99 |  | 2004.03 | [25 empty] | Средний разряд работы 3,1
| 2 | ЭМ |  |  |  | 12: 3.06 | [24 empty] | ЭМ
|  | ОТм(ЗТм) |  |  |  | 4: чел.-ч; 7: 0.010856; 12: 6.48 | [24 empty] | ОТм(ЗТм)
| 91.06.06-048 | Подъемники одномачтовые, грузоподъемность до 500 кг, высота подъема 45 м |  |  |  | маш.-ч | 0.1 | 1.15 | 0.006785 | 37.32 | 1.73 | 64.56 |  | 0.44 | [25 empty] | Подъемники одномачтовые, грузоподъемность до 500 кг, высота подъема 45 м
| 4-100-030 | ОТм(Зтм) Средний разряд машинистов 3 |  |  |  | чел.-ч | 0.1 | 1.15 | 0.006785 |  |  | 569.81 |  | 3.87 | [26 empty] | ОТм(Зтм) Средний разряд машинистов 3
| 91.14.02-001 | Автомобили бортовые, грузоподъемность до 5 т |  |  |  | маш.-ч | 0.06 | 1.15 | 0.004071 |  |  | 642.65 |  | 2.62 | [25 empty] | Автомобили бортовые, грузоподъемность до 5 т
| 4-100-040 | ОТм(Зтм) Средний разряд машинистов 4 |  |  |  | чел.-ч | 0.06 | 1.15 | 0.004071 |  |  | 641.63 |  | 2.61 | [26 empty] | ОТм(Зтм) Средний разряд машинистов 4
| 4 | М |  |  |  | 12: 570.07 | [24 empty] | М
| 01.7.10.17-0141 | Пемза |  |  |  | кг | 1.44 |  | 0.08496 | 2507.62 | 1.75 | 4388.34 | 1.02 | 380.29 | [25 empty] | Пемза
| 01.7.17.11-0011 | Шкурка шлифовальная двухслойная с зернистостью 40-25 |  |  |  | м2 | 1.1 |  | 0.0649 | 531.44 | 1.75 | 930.02 | 1.02 | 61.57 | [25 empty] | Шкурка шлифовальная двухслойная с зернистостью 40-25
| 01.7.20.08-0051 | Ветошь хлопчатобумажная цветная |  |  |  | кг | 0.18 |  | 0.01062 | 56.11 | 2.21 | 124 | 1.02 | 1.34 | [25 empty] | Ветошь хлопчатобумажная цветная
| 14.5.05.01-0012 | Олифа комбинированная для разведения масляных густотертых красок и для внешних работ по деревянным поверхностям |  |  |  | т | 0.0057 |  | 0.0003363 | 60697.21 | 1.23 | 74657.57 | 1.02 | 25.61 | [25 empty] | Олифа комбинированная для разведения масляных густотертых красок и для внешних работ по деревянным поверхностям
| 14.5.11.01-0001 | Шпатлевка клеевая |  |  |  | т | 0.0409 |  | 0.0024131 | 25237.94 | 1.63 | 41137.84 | 1.02 | 101.26 | [25 empty] | Шпатлевка клеевая
Н | 14.4.02.04 | Краски для внутренних работ масляные готовые к применению |  |  |  | 4: кг; 5: 21.1; 7: 1.2449 | [27 empty] | Краски для внутренних работ масляные готовые к применению
|  | Итого прямые затраты |  |  |  | 12: 2583.64 | [28 empty] | Итого прямые затраты
|  | ФОТ |  |  |  | 12: 2010.51 | [29 empty] | ФОТ
| Пр/812-096.0-1 | НР Малярные работы (ремонтно-строительные) |  |  |  | 4: %; 5: 90; 7: 90; 12: 1809.46 | [29 empty] | НР Малярные работы (ремонтно-строительные)
| Пр/774-096.0 | СП Малярные работы (ремонтно-строительные) |  |  |  | 4: %; 5: 46; 7: 46; 12: 924.83 | [29 empty] | СП Малярные работы (ремонтно-строительные)
|  | Всего по позиции |  |  |  | 10: 90134.41; 12: 5317.93 | [30 empty] | Всего по позиции
30.1 | ФСБЦ-14.4.02.04-0252 | Краска масляная МА-25, цветная |  |  |  | кг | 1.2449 | 1 | 1.2449 | 61.82 | 1.7 | 105.09 | 1.02 | 133.44 | [22 empty] | Краска масляная МА-25, цветная
|  | ТЗР МАТ=2% | [35 empty] | ТЗР МАТ=2%
|  | Всего по позиции |  |  |  | 12: 133.44 | [30 empty] | Всего по позиции
31 | ГЭСНр62-01-007-05 | Улучшенная масляная окраска ранее окрашенных стен: за два раза с расчисткой старой краски свыше 10 до 35% |  |  |  | 4: 100 м2; 5: 0.003895; 6: 1; 7: 0.003895 | [22 empty] | Улучшенная масляная окраска ранее окрашенных стен: за два раза с расчисткой старой краски свыше 10 до 35%
| 421/пр_2020_прил.10_т.5_п.3_гр.5 | Производство ремонтно-строительных работ осуществляется на территории действующего предприятия с наличием в зоне производства работ одного или нескольких из следующих факторов: - разветвленной сети транспортных и инженерных коммуникаций; - стесненных условий для складирования материалов; действующего технологического оборудования ОЗП=1,15; ЭМ=1,15 к расх.; ЗПМ=1,15; ТЗ=1,15; ТЗМ=1,15 | [35 empty] | Производство ремонтно-строительных работ осуществляется на территории действующего предприятия с наличием в зоне производства работ одного или нескольких из следующих факторов: - разветвленной сети транспортных и инженерных коммуникаций; - стесненных условий для складирования материалов; действующего технологического оборудования ОЗП=1,15; ЭМ=1,15 к расх.; ЗПМ=1,15; ТЗ=1,15; ТЗМ=1,15
|  | ТЗР МАТ=2% | [35 empty] | ТЗР МАТ=2%
| 1 | ОТ(ЗТ) |  |  |  | 4: чел.-ч; 7: 0.22929; 12: 132.3 | [24 empty] | ОТ(ЗТ)
| 1-100-31 | Средний разряд работы 3,1 |  |  |  | чел.-ч | 51.19 | 1.15 | 0.22929 |  |  | 576.99 |  | 132.3 | [25 empty] | Средний разряд работы 3,1
| 2 | ЭМ |  |  |  | 12: 0.2 | [24 empty] | ЭМ
|  | ОТм(ЗТм) |  |  |  | 4: чел.-ч; 7: 0.0007167; 12: 0.43 | [24 empty] | ОТм(ЗТм)
| 91.06.06-048 | Подъемники одномачтовые, грузоподъемность до 500 кг, высота подъема 45 м |  |  |  | маш.-ч | 0.1 | 1.15 | 0.0004479 | 37.32 | 1.73 | 64.56 |  | 0.03 | [25 empty] | Подъемники одномачтовые, грузоподъемность до 500 кг, высота подъема 45 м
| 4-100-030 | ОТм(Зтм) Средний разряд машинистов 3 |  |  |  | чел.-ч | 0.1 | 1.15 | 0.0004479 |  |  | 569.81 |  | 0.26 | [26 empty] | ОТм(Зтм) Средний разряд машинистов 3
| 91.14.02-001 | Автомобили бортовые, грузоподъемность до 5 т |  |  |  | маш.-ч | 0.06 | 1.15 | 0.0002688 |  |  | 642.65 |  | 0.17 | [25 empty] | Автомобили бортовые, грузоподъемность до 5 т
| 4-100-040 | ОТм(Зтм) Средний разряд машинистов 4 |  |  |  | чел.-ч | 0.06 | 1.15 | 0.0002688 |  |  | 641.63 |  | 0.17 | [26 empty] | ОТм(Зтм) Средний разряд машинистов 4
| 4 | М |  |  |  | 12: 37.63 | [24 empty] | М
| 01.7.10.17-0141 | Пемза |  |  |  | кг | 1.44 |  | 0.0056088 | 2507.62 | 1.75 | 4388.34 | 1.02 | 25.11 | [25 empty] | Пемза
| 01.7.17.11-0011 | Шкурка шлифовальная двухслойная с зернистостью 40-25 |  |  |  | м2 | 1.1 |  | 0.0042845 | 531.44 | 1.75 | 930.02 | 1.02 | 4.06 | [25 empty] | Шкурка шлифовальная двухслойная с зернистостью 40-25
| 01.7.20.08-0051 | Ветошь хлопчатобумажная цветная |  |  |  | кг | 0.18 |  | 0.0007011 | 56.11 | 2.21 | 124 | 1.02 | 0.09 | [25 empty] | Ветошь хлопчатобумажная цветная
| 14.5.05.01-0012 | Олифа комбинированная для разведения масляных густотертых красок и для внешних работ по деревянным поверхностям |  |  |  | т | 0.0057 |  | 2.22e-05 | 60697.21 | 1.23 | 74657.57 | 1.02 | 1.69 | [25 empty] | Олифа комбинированная для разведения масляных густотертых красок и для внешних работ по деревянным поверхностям
| 14.5.11.01-0001 | Шпатлевка клеевая |  |  |  | т | 0.0409 |  | 0.0001593 | 25237.94 | 1.63 | 41137.84 | 1.02 | 6.68 | [25 empty] | Шпатлевка клеевая
Н | 14.4.02.04 | Краски для внутренних работ масляные готовые к применению |  |  |  | 4: кг; 5: 21.1; 7: 0.082184 | [27 empty] | Краски для внутренних работ масляные готовые к применению
|  | Итого прямые затраты |  |  |  | 12: 170.56 | [28 empty] | Итого прямые затраты
|  | ФОТ |  |  |  | 12: 132.73 | [29 empty] | ФОТ
| Пр/812-096.0-1 | НР Малярные работы (ремонтно-строительные) |  |  |  | 4: %; 5: 90; 7: 90; 12: 119.46 | [29 empty] | НР Малярные работы (ремонтно-строительные)
| Пр/774-096.0 | СП Малярные работы (ремонтно-строительные) |  |  |  | 4: %; 5: 46; 7: 46; 12: 61.06 | [29 empty] | СП Малярные работы (ремонтно-строительные)
|  | Всего по позиции |  |  |  | 10: 90136.07; 12: 351.08 | [30 empty] | Всего по позиции
32 | ФСБЦ-14.4.02.04-0252 | Краска масляная МА-25, цветная |  |  |  | кг | 0.082184 | 1 | 0.082184 | 61.82 | 1.7 | 105.09 | 1.02 | 8.81 | [22 empty] | Краска масляная МА-25, цветная
|  | ТЗР МАТ=2% | [35 empty] | ТЗР МАТ=2%
|  | Всего по позиции |  |  |  | 12: 8.81 | [30 empty] | Всего по позиции
|  | Итоги по разделу 6 ДВЕРИ : | [43 empty] | Итоги по разделу 6 ДВЕРИ :
|  | Всего прямые затраты (справочно) |  |  |  | 12: 14105.53 | [32 empty] | Всего прямые затраты (справочно)
|  | в том числе: | [44 empty] | в том числе:
|  | Оплата труда рабочих |  |  |  | 12: 10941.49 | [32 empty] | Оплата труда рабочих
|  | Эксплуатация машин |  |  |  | 12: 13.61 | [32 empty] | Эксплуатация машин
|  | Оплата труда машинистов (Отм) |  |  |  | 12: 28.87 | [32 empty] | Оплата труда машинистов (Отм)
|  | Материалы |  |  |  | 12: 3121.56 | [32 empty] | Материалы
|  | Строительные работы |  |  |  | 12: 29025.23 | [32 empty] | Строительные работы
|  | Всего ФОТ (справочно) |  |  |  | 12: 10970.36 | [32 empty] | Всего ФОТ (справочно)
|  | Всего накладные расходы (справочно) |  |  |  | 12: 9873.33 | [32 empty] | Всего накладные расходы (справочно)
|  | Всего сметная прибыль (справочно) |  |  |  | 12: 5046.37 | [32 empty] | Всего сметная прибыль (справочно)
|  | Всего по разделу 6 ДВЕРИ |  |  |  | 12: 29025.23 | [33 empty] | Всего по разделу 6 ДВЕРИ
Раздел 7. ЖАЛЮЗИ ОКОННЫЕ | [34 empty] | Раздел 7. ЖАЛЮЗИ ОКОННЫЕ
33 | ГЭСН17-01-002-05 | Установка жалюзи |  |  |  | 4: 10 шт; 5: 1.6; 6: 1; 7: 1.6 | [22 empty] | Установка жалюзи
| 421/пр_2020_прил.10_т.5_п.3_гр.5 | Производство ремонтно-строительных работ осуществляется на территории действующего предприятия с наличием в зоне производства работ одного или нескольких из следующих факторов: - разветвленной сети транспортных и инженерных коммуникаций; - стесненных условий для складирования материалов; действующего технологического оборудования ОЗП=1,15; ЭМ=1,15 к расх.; ЗПМ=1,15; ТЗ=1,15; ТЗМ=1,15 | [35 empty] | Производство ремонтно-строительных работ осуществляется на территории действующего предприятия с наличием в зоне производства работ одного или нескольких из следующих факторов: - разветвленной сети транспортных и инженерных коммуникаций; - стесненных условий для складирования материалов; действующего технологического оборудования ОЗП=1,15; ЭМ=1,15 к расх.; ЗПМ=1,15; ТЗ=1,15; ТЗМ=1,15
| 648/пр_2022_п.144_т.2_стр.2_стб.3 | Демонтаж (разборка) сборных деревянных конструкций ОЗП=0,8; ЭМ=0,8 к расх.; ЗПМ=0,8; МАТ=0 к расх.; ТЗ=0,8; ТЗМ=0,8 | [35 empty] | Демонтаж (разборка) сборных деревянных конструкций ОЗП=0,8; ЭМ=0,8 к расх.; ЗПМ=0,8; МАТ=0 к расх.; ТЗ=0,8; ТЗМ=0,8
|  | ТЗР МАТ=2% | [35 empty] | ТЗР МАТ=2%
| 1 | ОТ(ЗТ) |  |  |  | 4: чел.-ч; 7: 9.2736; 12: 5950.22 | [24 empty] | ОТ(ЗТ)
| 1-100-40 | Средний разряд работы 4,0 |  |  |  | чел.-ч | 6.3 | 0.92 | 9.2736 |  |  | 641.63 |  | 5950.22 | [25 empty] | Средний разряд работы 4,0
| 4 | М |  |  |  | 12: 0 | [24 empty] | М
| 01.7.03.04-0001 | Электроэнергия |  |  |  | кВт-ч | 0.052 | 0 | 0 |  |  | 5.59 | 1.02 | 0 | [25 empty] | Электроэнергия
| 01.7.15.07-0022 | Дюбели полиэтиленовые распорные, диаметр 6 мм, длина 40 мм |  |  |  | 1000 шт | 0.02 | 0 | 0 | 261.09 | 1.39 | 362.92 | 1.02 | 0 | [25 empty] | Дюбели полиэтиленовые распорные, диаметр 6 мм, длина 40 мм
| 01.7.15.14-0167 | Шурупы самонарезающие стальные с полукруглой головкой и прямым шлицем, остроконечные, диаметр 5 мм, длина 50 мм |  |  |  | т | 0.0002 | 0 | 0 | 110308.96 | 1.39 | 153329.45 | 1.02 | 0 | [25 empty] | Шурупы самонарезающие стальные с полукруглой головкой и прямым шлицем, остроконечные, диаметр 5 мм, длина 50 мм
Н | 18.2.06.04 | Гарнитура туалетная |  |  |  | 4: шт; 5: 10; 6: 0; 7: 0 | [27 empty] | Гарнитура туалетная
|  | Итого прямые затраты |  |  |  | 12: 5950.22 | [28 empty] | Итого прямые затраты
|  | ФОТ |  |  |  | 12: 5950.22 | [29 empty] | ФОТ
| Пр/812-016.0-1 | НР Сантехнические работы - внутренние (трубопроводы, водопровод, канализация, отопление, газоснабжение, вентиляция и кондиционирование воздуха) |  |  |  | 4: %; 5: 121; 7: 121; 12: 7199.77 | [29 empty] | НР Сантехнические работы - внутренние (трубопроводы, водопровод, канализация, отопление, газоснабжение, вентиляция и кондиционирование воздуха)
| Пр/774-016.0, Приказ № 774/пр от 11.12.2020 п.16 | СП Сантехнические работы - внутренние (трубопроводы, водопровод, канализация, отопление, газоснабжение, вентиляция и кондиционирование воздуха) |  |  |  | 4: %; 5: 72; 6: 0.85; 7: 61.2; 12: 3641.53 | [29 empty] | СП Сантехнические работы - внутренние (трубопроводы, водопровод, канализация, отопление, газоснабжение, вентиляция и кондиционирование воздуха)
|  | Всего по позиции |  |  |  | 10: 10494.7; 12: 16791.52 | [30 empty] | Всего по позиции
34 | ГЭСН17-01-002-05 | Установка жалюзи |  |  |  | 4: 10 шт; 5: 1.6; 6: 1; 7: 1.6 | [22 empty] | Установка жалюзи
| 421/пр_2020_прил.10_т.5_п.3_гр.5 | Производство ремонтно-строительных работ осуществляется на территории действующего предприятия с наличием в зоне производства работ одного или нескольких из следующих факторов: - разветвленной сети транспортных и инженерных коммуникаций; - стесненных условий для складирования материалов; действующего технологического оборудования ОЗП=1,15; ЭМ=1,15 к расх.; ЗПМ=1,15; ТЗ=1,15; ТЗМ=1,15 | [35 empty] | Производство ремонтно-строительных работ осуществляется на территории действующего предприятия с наличием в зоне производства работ одного или нескольких из следующих факторов: - разветвленной сети транспортных и инженерных коммуникаций; - стесненных условий для складирования материалов; действующего технологического оборудования ОЗП=1,15; ЭМ=1,15 к расх.; ЗПМ=1,15; ТЗ=1,15; ТЗМ=1,15
|  | ТЗР МАТ=2% | [35 empty] | ТЗР МАТ=2%
| 1 | ОТ(ЗТ) |  |  |  | 4: чел.-ч; 7: 11.592; 12: 7437.77 | [24 empty] | ОТ(ЗТ)
| 1-100-40 | Средний разряд работы 4,0 |  |  |  | чел.-ч | 6.3 | 1.15 | 11.592 |  |  | 641.63 |  | 7437.77 | [25 empty] | Средний разряд работы 4,0
| 4 | М |  |  |  | 12: 61.9 | [24 empty] | М
| 01.7.03.04-0001 | Электроэнергия |  |  |  | кВт-ч | 0 |  | 0 |  |  | 5.59 | 1.02 | 0 | [25 empty] | Электроэнергия
| 01.7.15.07-0022 | Дюбели полиэтиленовые распорные, диаметр 6 мм, длина 40 мм |  |  |  | 1000 шт | 0.02 |  | 0.032 | 261.09 | 1.39 | 362.92 | 1.02 | 11.85 | [25 empty] | Дюбели полиэтиленовые распорные, диаметр 6 мм, длина 40 мм
| 01.7.15.14-0167 | Шурупы самонарезающие стальные с полукруглой головкой и прямым шлицем, остроконечные, диаметр 5 мм, длина 50 мм |  |  |  | т | 0.0002 |  | 0.00032 | 110308.96 | 1.39 | 153329.45 | 1.02 | 50.05 | [25 empty] | Шурупы самонарезающие стальные с полукруглой головкой и прямым шлицем, остроконечные, диаметр 5 мм, длина 50 мм
Н | 18.2.06.04 | Гарнитура туалетная |  |  |  | 4: шт; 5: 10; 7: 16 | [27 empty] | Гарнитура туалетная
|  | Итого прямые затраты |  |  |  | 12: 7499.67 | [28 empty] | Итого прямые затраты
|  | ФОТ |  |  |  | 12: 7437.77 | [29 empty] | ФОТ
| Пр/812-016.0-1 | НР Сантехнические работы - внутренние (трубопроводы, водопровод, канализация, отопление, газоснабжение, вентиляция и кондиционирование воздуха) |  |  |  | 4: %; 5: 121; 7: 121; 12: 8999.7 | [29 empty] | НР Сантехнические работы - внутренние (трубопроводы, водопровод, канализация, отопление, газоснабжение, вентиляция и кондиционирование воздуха)
| Пр/774-016.0, Приказ № 774/пр от 11.12.2020 п.16 | СП Сантехнические работы - внутренние (трубопроводы, водопровод, канализация, отопление, газоснабжение, вентиляция и кондиционирование воздуха) |  |  |  | 4: %; 5: 72; 6: 0.85; 7: 61.2; 12: 4551.92 | [29 empty] | СП Сантехнические работы - внутренние (трубопроводы, водопровод, канализация, отопление, газоснабжение, вентиляция и кондиционирование воздуха)
|  | Всего по позиции |  |  |  | 10: 13157.06; 12: 21051.29 | [30 empty] | Всего по позиции
34.1 | ТЦ_07.1.07.00_38_381304191630_11.03.2026_01_1.1 | Жалюзи горизонтальные. Размер 1350*1950 |  |  |  | шт. | 16 | 1 | 16 |  |  | 4831.74 | 1.02 | 78854 | [22 empty] | Жалюзи горизонтальные. Размер 1350*1950
|  | ТЗР МАТ=2% | [35 empty] | ТЗР МАТ=2%
|  | Всего по позиции |  |  |  | 12: 78854 | [30 empty] | Всего по позиции
|  | Итоги по разделу 7 ЖАЛЮЗИ ОКОННЫЕ : | [43 empty] | Итоги по разделу 7 ЖАЛЮЗИ ОКОННЫЕ :
|  | Всего прямые затраты (справочно) |  |  |  | 12: 92303.89 | [32 empty] | Всего прямые затраты (справочно)
|  | в том числе: | [44 empty] | в том числе:
|  | Оплата труда рабочих |  |  |  | 12: 13387.99 | [32 empty] | Оплата труда рабочих
|  | Материалы |  |  |  | 12: 78915.9 | [32 empty] | Материалы
|  | Строительные работы |  |  |  | 12: 116696.81 | [32 empty] | Строительные работы
|  | Всего ФОТ (справочно) |  |  |  | 12: 13387.99 | [32 empty] | Всего ФОТ (справочно)
|  | Всего накладные расходы (справочно) |  |  |  | 12: 16199.47 | [32 empty] | Всего накладные расходы (справочно)
|  | Всего сметная прибыль (справочно) |  |  |  | 12: 8193.45 | [32 empty] | Всего сметная прибыль (справочно)
|  | Всего по разделу 7 ЖАЛЮЗИ ОКОННЫЕ |  |  |  | 12: 116696.81 | [33 empty] | Всего по разделу 7 ЖАЛЮЗИ ОКОННЫЕ
Раздел 8. ПОЛЫ | [34 empty] | Раздел 8. ПОЛЫ
КАБИНЕТ РУКОВОДИТЕЛЯ УЧАСТКА № 19 | [35 empty] | КАБИНЕТ РУКОВОДИТЕЛЯ УЧАСТКА № 19
35 | ГЭСНр57-01-002-01 | Разборка покрытий полов: из линолеума и релина |  |  |  | 4: 100 м2; 5: 0.188; 6: 1; 7: 0.188 | [22 empty] | Разборка покрытий полов: из линолеума и релина
|  | ТЗР МАТ=2% | [35 empty] | ТЗР МАТ=2%
| 1 | ОТ(ЗТ) |  |  |  | 4: чел.-ч; 7: 2.1413; 12: 1117.6 | [24 empty] | ОТ(ЗТ)
| 1-100-20 | Средний разряд работы 2,0 |  |  |  | 4: чел.-ч; 5: 11.39; 7: 2.1413; 10: 521.92; 12: 1117.6 | [25 empty] | Средний разряд работы 2,0
| 2 | ЭМ |  |  |  | 12: 1.58 | [24 empty] | ЭМ
|  | ОТм(ЗТм) |  |  |  | 4: чел.-ч; 7: 0.02444; 12: 13.93 | [24 empty] | ОТм(ЗТм)
| 91.06.06-048 | Подъемники одномачтовые, грузоподъемность до 500 кг, высота подъема 45 м |  |  |  | маш.-ч | 0.13 |  | 0.02444 | 37.32 | 1.73 | 64.56 |  | 1.58 | [25 empty] | Подъемники одномачтовые, грузоподъемность до 500 кг, высота подъема 45 м
| 4-100-030 | ОТм(Зтм) Средний разряд машинистов 3 |  |  |  | 4: чел.-ч; 5: 0.13; 7: 0.02444; 10: 569.81; 12: 13.93 | [26 empty] | ОТм(Зтм) Средний разряд машинистов 3
Н | 999-9900 | Строительный мусор |  |  |  | 4: т; 5: 0.47; 7: 0.08836 | [27 empty] | Строительный мусор
|  | Итого прямые затраты |  |  |  | 12: 1133.11 | [28 empty] | Итого прямые затраты
|  | ФОТ |  |  |  | 12: 1131.53 | [29 empty] | ФОТ
| Пр/812-091.0-1 | НР Полы (ремонтно-строительные) |  |  |  | 4: %; 5: 89; 7: 89; 12: 1007.06 | [29 empty] | НР Полы (ремонтно-строительные)
| Пр/774-091.0 | СП Полы (ремонтно-строительные) |  |  |  | 4: %; 5: 49; 7: 49; 12: 554.45 | [29 empty] | СП Полы (ремонтно-строительные)
|  | Всего по позиции |  |  |  | 10: 14333.09; 12: 2694.62 | [30 empty] | Всего по позиции
36 | ГЭСНр57-01-003-01 | Разборка плинтусов: деревянных и из пластмассовых материалов |  |  |  | 4: 100 м; 5: 0.179; 6: 1; 7: 0.179 | [22 empty] | Разборка плинтусов: деревянных и из пластмассовых материалов
|  | ТЗР МАТ=2% | [35 empty] | ТЗР МАТ=2%
| 1 | ОТ(ЗТ) |  |  |  | 4: чел.-ч; 7: 0.67483; 12: 352.21 | [24 empty] | ОТ(ЗТ)
| 1-100-20 | Средний разряд работы 2,0 |  |  |  | 4: чел.-ч; 5: 3.77; 7: 0.67483; 10: 521.92; 12: 352.21 | [25 empty] | Средний разряд работы 2,0
Н | 999-9900 | Строительный мусор |  |  |  | 4: т; 5: 0.11; 7: 0.01969 | [27 empty] | Строительный мусор
|  | Итого прямые затраты |  |  |  | 12: 352.21 | [28 empty] | Итого прямые затраты
|  | ФОТ |  |  |  | 12: 352.21 | [29 empty] | ФОТ
| Пр/812-091.0-1 | НР Полы (ремонтно-строительные) |  |  |  | 4: %; 5: 89; 7: 89; 12: 313.47 | [29 empty] | НР Полы (ремонтно-строительные)
| Пр/774-091.0 | СП Полы (ремонтно-строительные) |  |  |  | 4: %; 5: 49; 7: 49; 12: 172.58 | [29 empty] | СП Полы (ремонтно-строительные)
|  | Всего по позиции |  |  |  | 10: 4683.02; 12: 838.26 | [30 empty] | Всего по позиции
37 | ГЭСН11-01-036-01 | Устройство покрытий: из линолеума на клее |  |  |  | 4: 100 м2; 5: 0.188; 6: 1; 7: 0.188 | [22 empty] | Устройство покрытий: из линолеума на клее
| 421/пр_2020_прил.10_т.5_п.3_гр.5 | Производство ремонтно-строительных работ осуществляется на территории действующего предприятия с наличием в зоне производства работ одного или нескольких из следующих факторов: - разветвленной сети транспортных и инженерных коммуникаций; - стесненных условий для складирования материалов; действующего технологического оборудования ОЗП=1,15; ЭМ=1,15 к расх.; ЗПМ=1,15; ТЗ=1,15; ТЗМ=1,15 | [35 empty] | Производство ремонтно-строительных работ осуществляется на территории действующего предприятия с наличием в зоне производства работ одного или нескольких из следующих факторов: - разветвленной сети транспортных и инженерных коммуникаций; - стесненных условий для складирования материалов; действующего технологического оборудования ОЗП=1,15; ЭМ=1,15 к расх.; ЗПМ=1,15; ТЗ=1,15; ТЗМ=1,15
|  | ТЗР МАТ=2% | [35 empty] | ТЗР МАТ=2%
| 1 | ОТ(ЗТ) |  |  |  | 4: чел.-ч; 7: 8.2588; 12: 4587.29 | [24 empty] | ОТ(ЗТ)
| 1-100-27 | Средний разряд работы 2,7 |  |  |  | чел.-ч | 38.2 | 1.15 | 8.2588 |  |  | 555.44 |  | 4587.29 | [25 empty] | Средний разряд работы 2,7
| 2 | ЭМ |  |  |  | 12: 74.36 | [24 empty] | ЭМ
|  | ОТм(ЗТм) |  |  |  | 4: чел.-ч; 7: 0.18377; 12: 112.48 | [24 empty] | ОТм(ЗТм)
| 91.06.06-048 | Подъемники одномачтовые, грузоподъемность до 500 кг, высота подъема 45 м |  |  |  | маш.-ч | 0.35 | 1.15 | 0.07567 | 37.32 | 1.73 | 64.56 |  | 4.89 | [25 empty] | Подъемники одномачтовые, грузоподъемность до 500 кг, высота подъема 45 м
| 4-100-030 | ОТм(Зтм) Средний разряд машинистов 3 |  |  |  | чел.-ч | 0.35 | 1.15 | 0.07567 |  |  | 569.81 |  | 43.12 | [26 empty] | ОТм(Зтм) Средний разряд машинистов 3
| 91.14.02-001 | Автомобили бортовые, грузоподъемность до 5 т |  |  |  | маш.-ч | 0.5 | 1.15 | 0.1081 |  |  | 642.65 |  | 69.47 | [25 empty] | Автомобили бортовые, грузоподъемность до 5 т
| 4-100-040 | ОТм(Зтм) Средний разряд машинистов 4 |  |  |  | чел.-ч | 0.5 | 1.15 | 0.1081 |  |  | 641.63 |  | 69.36 | [26 empty] | ОТм(Зтм) Средний разряд машинистов 4
| 4 | М |  |  |  | 12: 11.89 | [24 empty] | М
| 01.7.20.08-0051 | Ветошь хлопчатобумажная цветная |  |  |  | кг | 0.5 |  | 0.094 | 56.11 | 2.21 | 124 | 1.02 | 11.89 | [25 empty] | Ветошь хлопчатобумажная цветная
|  | Итого прямые затраты |  |  |  | 12: 4786.02 | [28 empty] | Итого прямые затраты
|  | ФОТ |  |  |  | 12: 4699.77 | [29 empty] | ФОТ
| Пр/812-011.0-1 | НР Полы |  |  |  | 4: %; 5: 112; 7: 112; 12: 5263.74 | [29 empty] | НР Полы
| Пр/774-011.0, Приказ № 774/пр от 11.12.2020 п.16 | СП Полы |  |  |  | 4: %; 5: 65; 6: 0.85; 7: 55.25; 12: 2596.62 | [29 empty] | СП Полы
|  | Всего по позиции |  |  |  | 10: 67267.98; 12: 12646.38 | [30 empty] | Всего по позиции
37.1 | ФСБЦ-01.6.03.04-0120 | Линолеум ПВХ без подосновы, класс износостойкости 34/43, класс пожарной опасности КМ2 (Г1, В2, Д2, Т2, РП1), толщина 2 мм, вес 2950 г/м2 |  |  |  | м2 | 19.176 | 1 | 19.176 | 874.44 | 1.35 | 1180.49 | 1.02 | 23089.82 | [22 empty] | Линолеум ПВХ без подосновы, класс износостойкости 34/43, класс пожарной опасности КМ2 (Г1, В2, Д2, Т2, РП1), толщина 2 мм, вес 2950 г/м2
|  | ТЗР МАТ=2% | [35 empty] | ТЗР МАТ=2%
|  | Всего по позиции |  |  |  | 12: 23089.82 | [30 empty] | Всего по позиции
37.2 | ФСБЦ-14.1.02.04-0101 | Клей-мастика, марка Бустилат |  |  |  | т | 0.0094 | 1 | 0.0094 | 51112.25 | 1.99 | 101713.38 | 1.02 | 975.23 | [22 empty] | Клей-мастика, марка Бустилат
|  | ТЗР МАТ=2% | [35 empty] | ТЗР МАТ=2%
|  | Всего по позиции |  |  |  | 12: 975.23 | [30 empty] | Всего по позиции
38 | ГЭСН11-01-040-03 | Устройство плинтусов поливинилхлоридных: на винтах самонарезающих |  |  |  | 4: 100 м; 5: 0.179; 6: 1; 7: 0.179 | [22 empty] | Устройство плинтусов поливинилхлоридных: на винтах самонарезающих
| 421/пр_2020_прил.10_т.5_п.3_гр.5 | Производство ремонтно-строительных работ осуществляется на территории действующего предприятия с наличием в зоне производства работ одного или нескольких из следующих факторов: - разветвленной сети транспортных и инженерных коммуникаций; - стесненных условий для складирования материалов; действующего технологического оборудования ОЗП=1,15; ЭМ=1,15 к расх.; ЗПМ=1,15; ТЗ=1,15; ТЗМ=1,15 | [35 empty] | Производство ремонтно-строительных работ осуществляется на территории действующего предприятия с наличием в зоне производства работ одного или нескольких из следующих факторов: - разветвленной сети транспортных и инженерных коммуникаций; - стесненных условий для складирования материалов; действующего технологического оборудования ОЗП=1,15; ЭМ=1,15 к расх.; ЗПМ=1,15; ТЗ=1,15; ТЗМ=1,15
|  | ТЗР МАТ=2% | [35 empty] | ТЗР МАТ=2%
| 1 | ОТ(ЗТ) |  |  |  | 4: чел.-ч; 7: 1.3751; 12: 842.79 | [24 empty] | ОТ(ЗТ)
| 1-100-36 | Средний разряд работы 3,6 |  |  |  | чел.-ч | 6.68 | 1.15 | 1.3751 |  |  | 612.9 |  | 842.79 | [25 empty] | Средний разряд работы 3,6
| 2 | ЭМ |  |  |  | 12: 4.04 | [24 empty] | ЭМ
|  | ОТм(ЗТм) |  |  |  | 4: чел.-ч; 7: 0.0072048; 12: 4.55 | [24 empty] | ОТм(ЗТм)
| 91.06.06-048 | Подъемники одномачтовые, грузоподъемность до 500 кг, высота подъема 45 м |  |  |  | маш.-ч | 0.005 | 1.15 | 0.0010293 | 37.32 | 1.73 | 64.56 |  | 0.07 | [25 empty] | Подъемники одномачтовые, грузоподъемность до 500 кг, высота подъема 45 м
| 4-100-030 | ОТм(Зтм) Средний разряд машинистов 3 |  |  |  | чел.-ч | 0.005 | 1.15 | 0.0010293 |  |  | 569.81 |  | 0.59 | [26 empty] | ОТм(Зтм) Средний разряд машинистов 3
| 91.14.02-001 | Автомобили бортовые, грузоподъемность до 5 т |  |  |  | маш.-ч | 0.03 | 1.15 | 0.0061755 |  |  | 642.65 |  | 3.97 | [25 empty] | Автомобили бортовые, грузоподъемность до 5 т
| 4-100-040 | ОТм(Зтм) Средний разряд машинистов 4 |  |  |  | чел.-ч | 0.03 | 1.15 | 0.0061755 |  |  | 641.63 |  | 3.96 | [26 empty] | ОТм(Зтм) Средний разряд машинистов 4
| 4 | М |  |  |  | 12: 302.52 | [24 empty] | М
| 01.7.03.04-0001 | Электроэнергия |  |  |  | кВт-ч | 0 |  | 0 |  |  | 5.59 | 1.02 | 0 | [25 empty] | Электроэнергия
| 01.7.15.07-0021 | Дюбели полиэтиленовые распорные, диаметр 6 мм, длина 30 мм |  |  |  | 1000 шт | 0.263 |  | 0.047077 | 174.13 | 1.39 | 242.04 | 1.02 | 11.62 | [25 empty] | Дюбели полиэтиленовые распорные, диаметр 6 мм, длина 30 мм
| 01.7.15.14-0302 | Шурупы самонарезающие стальные с полукруглой головкой и крестообразным шлицем, остроконечные, диаметр 3,5 мм, длина 35 мм |  |  |  | 100 шт | 2.63 |  | 0.47077 | 88.86 | 1.39 | 123.52 | 1.02 | 59.31 | [25 empty] | Шурупы самонарезающие стальные с полукруглой головкой и крестообразным шлицем, остроконечные, диаметр 3,5 мм, длина 35 мм
| 11.3.03.14-0001 | Заглушки торцевые для плинтуса из ПВХ, высота 48 мм |  |  |  | 100 шт | 0.16 |  | 0.02864 | 1815.16 | 1.21 | 2196.34 | 1.02 | 64.16 | [25 empty] | Заглушки торцевые для плинтуса из ПВХ, высота 48 мм
| 11.3.03.14-0021 | Соединители для плинтуса из ПВХ, высота 48 мм |  |  |  | 100 шт | 0.4 |  | 0.0716 | 1448.4 | 1.21 | 1752.56 | 1.02 | 127.99 | [25 empty] | Соединители для плинтуса из ПВХ, высота 48 мм
| 11.3.03.14-0031 | Уголки для плинтуса из ПВХ, высота 48 мм |  |  |  | 100 шт | 0.14 |  | 0.02506 | 1275.12 | 1.21 | 1542.9 | 1.02 | 39.44 | [25 empty] | Уголки для плинтуса из ПВХ, высота 48 мм
Н | 11.3.03.06 | Плинтуса для полов пластиковые |  |  |  | 4: м; 5: 101; 7: 18.079 | [27 empty] | Плинтуса для полов пластиковые
|  | Итого прямые затраты |  |  |  | 12: 1153.9 | [28 empty] | Итого прямые затраты
|  | ФОТ |  |  |  | 12: 847.34 | [29 empty] | ФОТ
| Пр/812-011.0-1 | НР Полы |  |  |  | 4: %; 5: 112; 7: 112; 12: 949.02 | [29 empty] | НР Полы
| Пр/774-011.0, Приказ № 774/пр от 11.12.2020 п.16 | СП Полы |  |  |  | 4: %; 5: 65; 6: 0.85; 7: 55.25; 12: 468.16 | [29 empty] | СП Полы
|  | Всего по позиции |  |  |  | 10: 14363.58; 12: 2571.08 | [30 empty] | Всего по позиции
38.1 | ФСБЦ-11.3.03.06-0001 | Плинтус для полов из ПВХ, размеры 19х48 мм |  |  |  | м | 18.079 | 1 | 18.079 | 29.45 | 1.21 | 35.63 | 1.02 | 657.04 | [22 empty] | Плинтус для полов из ПВХ, размеры 19х48 мм
|  | ТЗР МАТ=2% | [35 empty] | ТЗР МАТ=2%
|  | Всего по позиции |  |  |  | 12: 657.04 | [30 empty] | Всего по позиции
ПРИБОРНАЯ | [35 empty] | ПРИБОРНАЯ
39 | ГЭСНр57-01-015-02 | Смена керамических коврово-мозаичных плиток в полах: более 10 шт. |  |  |  | 4: 100 шт; 5: 0.8; 6: 1; 7: 0.8 | [22 empty] | Смена керамических коврово-мозаичных плиток в полах: более 10 шт.
|  | ТЗР МАТ=2% | [35 empty] | ТЗР МАТ=2%
| 1 | ОТ(ЗТ) |  |  |  | 4: чел.-ч; 7: 4.92; 12: 2803.47 | [24 empty] | ОТ(ЗТ)
| 1-100-30 | Средний разряд работы 3,0 |  |  |  | 4: чел.-ч; 5: 6.15; 7: 4.92; 10: 569.81; 12: 2803.47 | [25 empty] | Средний разряд работы 3,0
| 2 | ЭМ |  |  |  | 12: 28.29 | [24 empty] | ЭМ
|  | ОТм(ЗТм) |  |  |  | 4: чел.-ч; 7: 0.08; 12: 48.46 | [24 empty] | ОТм(ЗТм)
| 91.06.06-048 | Подъемники одномачтовые, грузоподъемность до 500 кг, высота подъема 45 м |  |  |  | маш.-ч | 0.05 |  | 0.04 | 37.32 | 1.73 | 64.56 |  | 2.58 | [25 empty] | Подъемники одномачтовые, грузоподъемность до 500 кг, высота подъема 45 м
| 4-100-030 | ОТм(Зтм) Средний разряд машинистов 3 |  |  |  | 4: чел.-ч; 5: 0.05; 7: 0.04; 10: 569.81; 12: 22.79 | [26 empty] | ОТм(Зтм) Средний разряд машинистов 3
| 91.14.02-001 | Автомобили бортовые, грузоподъемность до 5 т |  |  |  | 4: маш.-ч; 5: 0.05; 7: 0.04; 10: 642.65; 12: 25.71 | [25 empty] | Автомобили бортовые, грузоподъемность до 5 т
| 4-100-040 | ОТм(Зтм) Средний разряд машинистов 4 |  |  |  | 4: чел.-ч; 5: 0.05; 7: 0.04; 10: 641.63; 12: 25.67 | [26 empty] | ОТм(Зтм) Средний разряд машинистов 4
| 4 | М |  |  |  | 12: 96.82 | [24 empty] | М
| 04.3.01.09-0014 | Раствор готовый кладочный, цементный, М100 |  |  |  | м3 | 0.01 |  | 0.008 | 3778.62 | 3.14 | 11864.87 | 1.02 | 96.82 | [25 empty] | Раствор готовый кладочный, цементный, М100
|  | Итого прямые затраты |  |  |  | 12: 2977.04 | [28 empty] | Итого прямые затраты
|  | ФОТ |  |  |  | 12: 2851.93 | [29 empty] | ФОТ
| Пр/812-091.0-1 | НР Полы (ремонтно-строительные) |  |  |  | 4: %; 5: 89; 7: 89; 12: 2538.22 | [29 empty] | НР Полы (ремонтно-строительные)
| Пр/774-091.0 | СП Полы (ремонтно-строительные) |  |  |  | 4: %; 5: 49; 7: 49; 12: 1397.45 | [29 empty] | СП Полы (ремонтно-строительные)
|  | Всего по позиции |  |  |  | 10: 8640.89; 12: 6912.71 | [30 empty] | Всего по позиции
39.1 | ФСБЦ-06.2.05.03-0011 | Плитка керамогранитная, неполированная, толщина 8 мм |  |  |  | м2 | 7.2 | 1 | 7.2 | 509.87 | 1.6 | 815.79 | 1.02 | 5991.16 | [22 empty] | Плитка керамогранитная, неполированная, толщина 8 мм
|  | ТЗР МАТ=2% | [35 empty] | ТЗР МАТ=2%
|  | Всего по позиции |  |  |  | 12: 5991.16 | [30 empty] | Всего по позиции
40 | ГЭСН11-01-040-03 | Устройство плинтусов поливинилхлоридных: на винтах самонарезающих |  |  |  | 4: 100 м; 5: 0.2496; 6: 1; 7: 0.2496 | [22 empty] | Устройство плинтусов поливинилхлоридных: на винтах самонарезающих
| 421/пр_2020_прил.10_т.5_п.3_гр.5 | Производство ремонтно-строительных работ осуществляется на территории действующего предприятия с наличием в зоне производства работ одного или нескольких из следующих факторов: - разветвленной сети транспортных и инженерных коммуникаций; - стесненных условий для складирования материалов; действующего технологического оборудования ОЗП=1,15; ЭМ=1,15 к расх.; ЗПМ=1,15; ТЗ=1,15; ТЗМ=1,15 | [35 empty] | Производство ремонтно-строительных работ осуществляется на территории действующего предприятия с наличием в зоне производства работ одного или нескольких из следующих факторов: - разветвленной сети транспортных и инженерных коммуникаций; - стесненных условий для складирования материалов; действующего технологического оборудования ОЗП=1,15; ЭМ=1,15 к расх.; ЗПМ=1,15; ТЗ=1,15; ТЗМ=1,15
|  | ТЗР МАТ=2% | [35 empty] | ТЗР МАТ=2%
| 1 | ОТ(ЗТ) |  |  |  | 4: чел.-ч; 7: 1.9174; 12: 1175.19 | [24 empty] | ОТ(ЗТ)
| 1-100-36 | Средний разряд работы 3,6 |  |  |  | чел.-ч | 6.68 | 1.15 | 1.9174 |  |  | 612.9 |  | 1175.19 | [25 empty] | Средний разряд работы 3,6
| 2 | ЭМ |  |  |  | 12: 5.62 | [24 empty] | ЭМ
|  | ОТм(ЗТм) |  |  |  | 4: чел.-ч; 7: 0.010046; 12: 6.35 | [24 empty] | ОТм(ЗТм)
| 91.06.06-048 | Подъемники одномачтовые, грузоподъемность до 500 кг, высота подъема 45 м |  |  |  | маш.-ч | 0.005 | 1.15 | 0.0014352 | 37.32 | 1.73 | 64.56 |  | 0.09 | [25 empty] | Подъемники одномачтовые, грузоподъемность до 500 кг, высота подъема 45 м
| 4-100-030 | ОТм(Зтм) Средний разряд машинистов 3 |  |  |  | чел.-ч | 0.005 | 1.15 | 0.0014352 |  |  | 569.81 |  | 0.82 | [26 empty] | ОТм(Зтм) Средний разряд машинистов 3
| 91.14.02-001 | Автомобили бортовые, грузоподъемность до 5 т |  |  |  | маш.-ч | 0.03 | 1.15 | 0.0086112 |  |  | 642.65 |  | 5.53 | [25 empty] | Автомобили бортовые, грузоподъемность до 5 т
| 4-100-040 | ОТм(Зтм) Средний разряд машинистов 4 |  |  |  | чел.-ч | 0.03 | 1.15 | 0.0086112 |  |  | 641.63 |  | 5.53 | [26 empty] | ОТм(Зтм) Средний разряд машинистов 4
| 4 | М |  |  |  | 12: 421.86 | [24 empty] | М
| 01.7.03.04-0001 | Электроэнергия |  |  |  | кВт-ч | 0 |  | 0 |  |  | 5.59 | 1.02 | 0 | [25 empty] | Электроэнергия
| 01.7.15.07-0021 | Дюбели полиэтиленовые распорные, диаметр 6 мм, длина 30 мм |  |  |  | 1000 шт | 0.263 |  | 0.065645 | 174.13 | 1.39 | 242.04 | 1.02 | 16.21 | [25 empty] | Дюбели полиэтиленовые распорные, диаметр 6 мм, длина 30 мм
| 01.7.15.14-0302 | Шурупы самонарезающие стальные с полукруглой головкой и крестообразным шлицем, остроконечные, диаметр 3,5 мм, длина 35 мм |  |  |  | 100 шт | 2.63 |  | 0.65645 | 88.86 | 1.39 | 123.52 | 1.02 | 82.71 | [25 empty] | Шурупы самонарезающие стальные с полукруглой головкой и крестообразным шлицем, остроконечные, диаметр 3,5 мм, длина 35 мм
| 11.3.03.14-0001 | Заглушки торцевые для плинтуса из ПВХ, высота 48 мм |  |  |  | 100 шт | 0.16 |  | 0.039936 | 1815.16 | 1.21 | 2196.34 | 1.02 | 89.47 | [25 empty] | Заглушки торцевые для плинтуса из ПВХ, высота 48 мм
| 11.3.03.14-0021 | Соединители для плинтуса из ПВХ, высота 48 мм |  |  |  | 100 шт | 0.4 |  | 0.09984 | 1448.4 | 1.21 | 1752.56 | 1.02 | 178.48 | [25 empty] | Соединители для плинтуса из ПВХ, высота 48 мм
| 11.3.03.14-0031 | Уголки для плинтуса из ПВХ, высота 48 мм |  |  |  | 100 шт | 0.14 |  | 0.034944 | 1275.12 | 1.21 | 1542.9 | 1.02 | 54.99 | [25 empty] | Уголки для плинтуса из ПВХ, высота 48 мм
Н | 11.3.03.06 | Плинтуса для полов пластиковые |  |  |  | 4: м; 5: 101; 7: 25.2096 | [27 empty] | Плинтуса для полов пластиковые
|  | Итого прямые затраты |  |  |  | 12: 1609.02 | [28 empty] | Итого прямые затраты
|  | ФОТ |  |  |  | 12: 1181.54 | [29 empty] | ФОТ
| Пр/812-011.0-1 | НР Полы |  |  |  | 4: %; 5: 112; 7: 112; 12: 1323.32 | [29 empty] | НР Полы
| Пр/774-011.0, Приказ № 774/пр от 11.12.2020 п.16 | СП Полы |  |  |  | 4: %; 5: 65; 6: 0.85; 7: 55.25; 12: 652.8 | [29 empty] | СП Полы
|  | Всего по позиции |  |  |  | 10: 14363.54; 12: 3585.14 | [30 empty] | Всего по позиции
40.1 | ФСБЦ-11.3.03.06-0001 | Плинтус для полов из ПВХ, размеры 19х48 мм |  |  |  | м | 25.2096 | 1 | 25.2096 | 29.45 | 1.21 | 35.63 | 1.02 | 916.18 | [22 empty] | Плинтус для полов из ПВХ, размеры 19х48 мм
|  | ТЗР МАТ=2% | [35 empty] | ТЗР МАТ=2%
|  | Всего по позиции |  |  |  | 12: 916.18 | [30 empty] | Всего по позиции
КОМНАТА ВЫПОЛНЕНИЯ ОРГАНОЛЕПТИЧЕСКОГО АНАЛИЗА | [35 empty] | КОМНАТА ВЫПОЛНЕНИЯ ОРГАНОЛЕПТИЧЕСКОГО АНАЛИЗА
41 | ГЭСНр57-01-002-01 | Разборка покрытий полов: из линолеума и релина |  |  |  | 4: 100 м2; 5: 0.093; 6: 1; 7: 0.093 | [22 empty] | Разборка покрытий полов: из линолеума и релина
|  | ТЗР МАТ=2% | [35 empty] | ТЗР МАТ=2%
| 1 | ОТ(ЗТ) |  |  |  | 4: чел.-ч; 7: 1.0593; 12: 552.85 | [24 empty] | ОТ(ЗТ)
| 1-100-20 | Средний разряд работы 2,0 |  |  |  | 4: чел.-ч; 5: 11.39; 7: 1.0593; 10: 521.92; 12: 552.85 | [25 empty] | Средний разряд работы 2,0
| 2 | ЭМ |  |  |  | 12: 0.78 | [24 empty] | ЭМ
|  | ОТм(ЗТм) |  |  |  | 4: чел.-ч; 7: 0.01209; 12: 6.89 | [24 empty] | ОТм(ЗТм)
| 91.06.06-048 | Подъемники одномачтовые, грузоподъемность до 500 кг, высота подъема 45 м |  |  |  | маш.-ч | 0.13 |  | 0.01209 | 37.32 | 1.73 | 64.56 |  | 0.78 | [25 empty] | Подъемники одномачтовые, грузоподъемность до 500 кг, высота подъема 45 м
| 4-100-030 | ОТм(Зтм) Средний разряд машинистов 3 |  |  |  | 4: чел.-ч; 5: 0.13; 7: 0.01209; 10: 569.81; 12: 6.89 | [26 empty] | ОТм(Зтм) Средний разряд машинистов 3
Н | 999-9900 | Строительный мусор |  |  |  | 4: т; 5: 0.47; 7: 0.04371 | [27 empty] | Строительный мусор
|  | Итого прямые затраты |  |  |  | 12: 560.52 | [28 empty] | Итого прямые затраты
|  | ФОТ |  |  |  | 12: 559.74 | [29 empty] | ФОТ
| Пр/812-091.0-1 | НР Полы (ремонтно-строительные) |  |  |  | 4: %; 5: 89; 7: 89; 12: 498.17 | [29 empty] | НР Полы (ремонтно-строительные)
| Пр/774-091.0 | СП Полы (ремонтно-строительные) |  |  |  | 4: %; 5: 49; 7: 49; 12: 274.27 | [29 empty] | СП Полы (ремонтно-строительные)
|  | Всего по позиции |  |  |  | 10: 14332.9; 12: 1332.96 | [30 empty] | Всего по позиции
42 | ГЭСНр57-01-003-01 | Разборка плинтусов: деревянных и из пластмассовых материалов |  |  |  | 4: 100 м; 5: 0.1246; 6: 1; 7: 0.1246 | [22 empty] | Разборка плинтусов: деревянных и из пластмассовых материалов
|  | ТЗР МАТ=2% | [35 empty] | ТЗР МАТ=2%
| 1 | ОТ(ЗТ) |  |  |  | 4: чел.-ч; 7: 0.46974; 12: 245.17 | [24 empty] | ОТ(ЗТ)
| 1-100-20 | Средний разряд работы 2,0 |  |  |  | 4: чел.-ч; 5: 3.77; 7: 0.46974; 10: 521.92; 12: 245.17 | [25 empty] | Средний разряд работы 2,0
Н | 999-9900 | Строительный мусор |  |  |  | 4: т; 5: 0.11; 7: 0.013706 | [27 empty] | Строительный мусор
|  | Итого прямые затраты |  |  |  | 12: 245.17 | [28 empty] | Итого прямые затраты
|  | ФОТ |  |  |  | 12: 245.17 | [29 empty] | ФОТ
| Пр/812-091.0-1 | НР Полы (ремонтно-строительные) |  |  |  | 4: %; 5: 89; 7: 89; 12: 218.2 | [29 empty] | НР Полы (ремонтно-строительные)
| Пр/774-091.0 | СП Полы (ремонтно-строительные) |  |  |  | 4: %; 5: 49; 7: 49; 12: 120.13 | [29 empty] | СП Полы (ремонтно-строительные)
|  | Всего по позиции |  |  |  | 10: 4682.99; 12: 583.5 | [30 empty] | Всего по позиции
43 | ГЭСН11-01-036-01 | Устройство покрытий: из линолеума на клее |  |  |  | 4: 100 м2; 5: 0.093; 6: 1; 7: 0.093 | [22 empty] | Устройство покрытий: из линолеума на клее
| 421/пр_2020_прил.10_т.5_п.3_гр.5 | Производство ремонтно-строительных работ осуществляется на территории действующего предприятия с наличием в зоне производства работ одного или нескольких из следующих факторов: - разветвленной сети транспортных и инженерных коммуникаций; - стесненных условий для складирования материалов; действующего технологического оборудования ОЗП=1,15; ЭМ=1,15 к расх.; ЗПМ=1,15; ТЗ=1,15; ТЗМ=1,15 | [35 empty] | Производство ремонтно-строительных работ осуществляется на территории действующего предприятия с наличием в зоне производства работ одного или нескольких из следующих факторов: - разветвленной сети транспортных и инженерных коммуникаций; - стесненных условий для складирования материалов; действующего технологического оборудования ОЗП=1,15; ЭМ=1,15 к расх.; ЗПМ=1,15; ТЗ=1,15; ТЗМ=1,15
|  | ТЗР МАТ=2% | [35 empty] | ТЗР МАТ=2%
| 1 | ОТ(ЗТ) |  |  |  | 4: чел.-ч; 7: 4.0855; 12: 2269.24 | [24 empty] | ОТ(ЗТ)
| 1-100-27 | Средний разряд работы 2,7 |  |  |  | чел.-ч | 38.2 | 1.15 | 4.0855 |  |  | 555.44 |  | 2269.24 | [25 empty] | Средний разряд работы 2,7
| 2 | ЭМ |  |  |  | 12: 36.79 | [24 empty] | ЭМ
|  | ОТм(ЗТм) |  |  |  | 4: чел.-ч; 7: 0.090908; 12: 55.64 | [24 empty] | ОТм(ЗТм)
| 91.06.06-048 | Подъемники одномачтовые, грузоподъемность до 500 кг, высота подъема 45 м |  |  |  | маш.-ч | 0.35 | 1.15 | 0.037433 | 37.32 | 1.73 | 64.56 |  | 2.42 | [25 empty] | Подъемники одномачтовые, грузоподъемность до 500 кг, высота подъема 45 м
| 4-100-030 | ОТм(Зтм) Средний разряд машинистов 3 |  |  |  | чел.-ч | 0.35 | 1.15 | 0.037433 |  |  | 569.81 |  | 21.33 | [26 empty] | ОТм(Зтм) Средний разряд машинистов 3
| 91.14.02-001 | Автомобили бортовые, грузоподъемность до 5 т |  |  |  | маш.-ч | 0.5 | 1.15 | 0.053475 |  |  | 642.65 |  | 34.37 | [25 empty] | Автомобили бортовые, грузоподъемность до 5 т
| 4-100-040 | ОТм(Зтм) Средний разряд машинистов 4 |  |  |  | чел.-ч | 0.5 | 1.15 | 0.053475 |  |  | 641.63 |  | 34.31 | [26 empty] | ОТм(Зтм) Средний разряд машинистов 4
| 4 | М |  |  |  | 12: 5.88 | [24 empty] | М
| 01.7.20.08-0051 | Ветошь хлопчатобумажная цветная |  |  |  | кг | 0.5 |  | 0.0465 | 56.11 | 2.21 | 124 | 1.02 | 5.88 | [25 empty] | Ветошь хлопчатобумажная цветная
Н | 01.6.03.04 | Линолеум |  |  |  | 4: м2; 5: 102; 7: 9.486 | [27 empty] | Линолеум
Н | 14.1.02.04 | Состав клеящий |  |  |  | 4: кг; 5: 50; 7: 4.65 | [27 empty] | Состав клеящий
|  | Итого прямые затраты |  |  |  | 12: 2367.55 | [28 empty] | Итого прямые затраты
|  | ФОТ |  |  |  | 12: 2324.88 | [29 empty] | ФОТ
| Пр/812-011.0-1 | НР Полы |  |  |  | 4: %; 5: 112; 7: 112; 12: 2603.87 | [29 empty] | НР Полы
| Пр/774-011.0, Приказ № 774/пр от 11.12.2020 п.16 | СП Полы |  |  |  | 4: %; 5: 65; 6: 0.85; 7: 55.25; 12: 1284.5 | [29 empty] | СП Полы
|  | Всего по позиции |  |  |  | 10: 67267.96; 12: 6255.92 | [30 empty] | Всего по позиции
43.1 | ФСБЦ-01.6.03.04-0120 | Линолеум ПВХ без подосновы, класс износостойкости 34/43, класс пожарной опасности КМ2 (Г1, В2, Д2, Т2, РП1), толщина 2 мм, вес 2950 г/м2 |  |  |  | м2 | 9.486 | 1 | 9.486 | 874.44 | 1.35 | 1180.49 | 1.02 | 11422.09 | [22 empty] | Линолеум ПВХ без подосновы, класс износостойкости 34/43, класс пожарной опасности КМ2 (Г1, В2, Д2, Т2, РП1), толщина 2 мм, вес 2950 г/м2
|  | ТЗР МАТ=2% | [35 empty] | ТЗР МАТ=2%
|  | Всего по позиции |  |  |  | 12: 11422.09 | [30 empty] | Всего по позиции
43.2 | ФСБЦ-14.1.02.04-0101 | Клей-мастика, марка Бустилат |  |  |  | т | 0.00465 | 1 | 0.00465 | 51112.25 | 1.99 | 101713.38 | 1.02 | 482.43 | [22 empty] | Клей-мастика, марка Бустилат
|  | ТЗР МАТ=2% | [35 empty] | ТЗР МАТ=2%
|  | Всего по позиции |  |  |  | 12: 482.43 | [30 empty] | Всего по позиции
44 | ГЭСН11-01-040-03 | Устройство плинтусов поливинилхлоридных: на винтах самонарезающих |  |  |  | 4: 100 м; 5: 0.1246; 6: 1; 7: 0.1246 | [22 empty] | Устройство плинтусов поливинилхлоридных: на винтах самонарезающих
| 421/пр_2020_прил.10_т.5_п.3_гр.5 | Производство ремонтно-строительных работ осуществляется на территории действующего предприятия с наличием в зоне производства работ одного или нескольких из следующих факторов: - разветвленной сети транспортных и инженерных коммуникаций; - стесненных условий для складирования материалов; действующего технологического оборудования ОЗП=1,15; ЭМ=1,15 к расх.; ЗПМ=1,15; ТЗ=1,15; ТЗМ=1,15 | [35 empty] | Производство ремонтно-строительных работ осуществляется на территории действующего предприятия с наличием в зоне производства работ одного или нескольких из следующих факторов: - разветвленной сети транспортных и инженерных коммуникаций; - стесненных условий для складирования материалов; действующего технологического оборудования ОЗП=1,15; ЭМ=1,15 к расх.; ЗПМ=1,15; ТЗ=1,15; ТЗМ=1,15
|  | ТЗР МАТ=2% | [35 empty] | ТЗР МАТ=2%
| 1 | ОТ(ЗТ) |  |  |  | 4: чел.-ч; 7: 0.95718; 12: 586.65 | [24 empty] | ОТ(ЗТ)
| 1-100-36 | Средний разряд работы 3,6 |  |  |  | чел.-ч | 6.68 | 1.15 | 0.95718 |  |  | 612.9 |  | 586.65 | [25 empty] | Средний разряд работы 3,6
| 2 | ЭМ |  |  |  | 12: 2.81 | [24 empty] | ЭМ
|  | ОТм(ЗТм) |  |  |  | 4: чел.-ч; 7: 0.0050152; 12: 3.17 | [24 empty] | ОТм(ЗТм)
| 91.06.06-048 | Подъемники одномачтовые, грузоподъемность до 500 кг, высота подъема 45 м |  |  |  | маш.-ч | 0.005 | 1.15 | 0.0007165 | 37.32 | 1.73 | 64.56 |  | 0.05 | [25 empty] | Подъемники одномачтовые, грузоподъемность до 500 кг, высота подъема 45 м
| 4-100-030 | ОТм(Зтм) Средний разряд машинистов 3 |  |  |  | чел.-ч | 0.005 | 1.15 | 0.0007165 |  |  | 569.81 |  | 0.41 | [26 empty] | ОТм(Зтм) Средний разряд машинистов 3
| 91.14.02-001 | Автомобили бортовые, грузоподъемность до 5 т |  |  |  | маш.-ч | 0.03 | 1.15 | 0.0042987 |  |  | 642.65 |  | 2.76 | [25 empty] | Автомобили бортовые, грузоподъемность до 5 т
| 4-100-040 | ОТм(Зтм) Средний разряд машинистов 4 |  |  |  | чел.-ч | 0.03 | 1.15 | 0.0042987 |  |  | 641.63 |  | 2.76 | [26 empty] | ОТм(Зтм) Средний разряд машинистов 4
| 4 | М |  |  |  | 12: 210.58 | [24 empty] | М
| 01.7.03.04-0001 | Электроэнергия |  |  |  | кВт-ч | 0 |  | 0 |  |  | 5.59 | 1.02 | 0 | [25 empty] | Электроэнергия
| 01.7.15.07-0021 | Дюбели полиэтиленовые распорные, диаметр 6 мм, длина 30 мм |  |  |  | 1000 шт | 0.263 |  | 0.03277 | 174.13 | 1.39 | 242.04 | 1.02 | 8.09 | [25 empty] | Дюбели полиэтиленовые распорные, диаметр 6 мм, длина 30 мм
| 01.7.15.14-0302 | Шурупы самонарезающие стальные с полукруглой головкой и крестообразным шлицем, остроконечные, диаметр 3,5 мм, длина 35 мм |  |  |  | 100 шт | 2.63 |  | 0.3277 | 88.86 | 1.39 | 123.52 | 1.02 | 41.29 | [25 empty] | Шурупы самонарезающие стальные с полукруглой головкой и крестообразным шлицем, остроконечные, диаметр 3,5 мм, длина 35 мм
| 11.3.03.14-0001 | Заглушки торцевые для плинтуса из ПВХ, высота 48 мм |  |  |  | 100 шт | 0.16 |  | 0.019936 | 1815.16 | 1.21 | 2196.34 | 1.02 | 44.66 | [25 empty] | Заглушки торцевые для плинтуса из ПВХ, высота 48 мм
| 11.3.03.14-0021 | Соединители для плинтуса из ПВХ, высота 48 мм |  |  |  | 100 шт | 0.4 |  | 0.04984 | 1448.4 | 1.21 | 1752.56 | 1.02 | 89.09 | [25 empty] | Соединители для плинтуса из ПВХ, высота 48 мм
| 11.3.03.14-0031 | Уголки для плинтуса из ПВХ, высота 48 мм |  |  |  | 100 шт | 0.14 |  | 0.017444 | 1275.12 | 1.21 | 1542.9 | 1.02 | 27.45 | [25 empty] | Уголки для плинтуса из ПВХ, высота 48 мм
Н | 11.3.03.06 | Плинтуса для полов пластиковые |  |  |  | 4: м; 5: 101; 7: 12.5846 | [27 empty] | Плинтуса для полов пластиковые
|  | Итого прямые затраты |  |  |  | 12: 803.21 | [28 empty] | Итого прямые затраты
|  | ФОТ |  |  |  | 12: 589.82 | [29 empty] | ФОТ
| Пр/812-011.0-1 | НР Полы |  |  |  | 4: %; 5: 112; 7: 112; 12: 660.6 | [29 empty] | НР Полы
| Пр/774-011.0, Приказ № 774/пр от 11.12.2020 п.16 | СП Полы |  |  |  | 4: %; 5: 65; 6: 0.85; 7: 55.25; 12: 325.88 | [29 empty] | СП Полы
|  | Всего по позиции |  |  |  | 10: 14363.48; 12: 1789.69 | [30 empty] | Всего по позиции
44.1 | ФСБЦ-11.3.03.06-0001 | Плинтус для полов из ПВХ, размеры 19х48 мм |  |  |  | м | 12.5846 | 1 | 12.5846 | 29.45 | 1.21 | 35.63 | 1.02 | 457.36 | [22 empty] | Плинтус для полов из ПВХ, размеры 19х48 мм
|  | ТЗР МАТ=2% | [35 empty] | ТЗР МАТ=2%
|  | Всего по позиции |  |  |  | 12: 457.36 | [30 empty] | Всего по позиции
|  | Итоги по разделу 8 ПОЛЫ : | [43 empty] | Итоги по разделу 8 ПОЛЫ :
|  | Всего прямые затраты (справочно) |  |  |  | 12: 59979.06 | [32 empty] | Всего прямые затраты (справочно)
|  | в том числе: | [44 empty] | в том числе:
|  | Оплата труда рабочих |  |  |  | 12: 14532.46 | [32 empty] | Оплата труда рабочих
|  | Эксплуатация машин |  |  |  | 12: 154.27 | [32 empty] | Эксплуатация машин
|  | Оплата труда машинистов (Отм) |  |  |  | 12: 251.47 | [32 empty] | Оплата труда машинистов (Отм)
|  | Материалы |  |  |  | 12: 45040.86 | [32 empty] | Материалы
|  | Строительные работы |  |  |  | 12: 83201.57 | [32 empty] | Строительные работы
|  | Всего ФОТ (справочно) |  |  |  | 12: 14783.93 | [32 empty] | Всего ФОТ (справочно)
|  | Всего накладные расходы (справочно) |  |  |  | 12: 15375.67 | [32 empty] | Всего накладные расходы (справочно)
|  | Всего сметная прибыль (справочно) |  |  |  | 12: 7846.84 | [32 empty] | Всего сметная прибыль (справочно)
|  | Всего по разделу 8 ПОЛЫ |  |  |  | 12: 83201.57 | [33 empty] | Всего по разделу 8 ПОЛЫ
Раздел 9. ПРОЧИЕ РАБОТЫ | [34 empty] | Раздел 9. ПРОЧИЕ РАБОТЫ
45 | 47-1 | Погрузка в автотранспортное средство: мусор строительный с погрузкой вручную |  |  |  | 1т груза | 1.3653 | 1 | 1.3653 |  |  | 1384.98 |  | 1890.84 | [22 empty] | Погрузка в автотранспортное средство: мусор строительный с погрузкой вручную
|  | Всего по позиции |  |  |  | 12: 1890.84 | [30 empty] | Всего по позиции
46 | 01-20-1-01-0015 | Перевозка грузов I класса автомобилями бортовыми грузоподъемностью до 20 т по дорогам с усовершенствованным (асфальтобетонным, цементобетонным, железобетонным, обработанным органическим вяжущим) дорожным покрытием на расстояние 15 км |  |  |  | 1т груза | 1.3653 | 1 | 1.3653 |  |  | 678.43 | 1.02 | 944.75 | [22 empty] | Перевозка грузов I класса автомобилями бортовыми грузоподъемностью до 20 т по дорогам с усовершенствованным (асфальтобетонным, цементобетонным, железобетонным, обработанным органическим вяжущим) дорожным покрытием на расстояние 15 км
|  | ТЗР МАТ=2% | [35 empty] | ТЗР МАТ=2%
|  | Всего по позиции |  |  |  | 12: 944.75 | [30 empty] | Всего по позиции
|  | Итоги по разделу 9 ПРОЧИЕ РАБОТЫ : | [43 empty] | Итоги по разделу 9 ПРОЧИЕ РАБОТЫ :
|  | Всего прямые затраты (справочно) |  |  |  | 12: 2835.59 | [32 empty] | Всего прямые затраты (справочно)
|  | в том числе: | [44 empty] | в том числе:
|  | Материалы |  |  |  | 12: 944.75 | [32 empty] | Материалы
|  | Перевозка |  |  |  | 12: 1890.84 | [32 empty] | Перевозка
|  | Строительные работы |  |  |  | 12: 2835.59 | [32 empty] | Строительные работы
|  | Перевозка |  |  |  | 12: 1890.84 | [32 empty] | Перевозка
|  | Всего по разделу 9 ПРОЧИЕ РАБОТЫ |  |  |  | 12: 2835.59 | [33 empty] | Всего по разделу 9 ПРОЧИЕ РАБОТЫ
|  | Итоги по смете: | [46 empty] | Итоги по смете:
|  | Всего прямые затраты (справочно) |  |  |  | 12: 390565.63 | [35 empty] | Всего прямые затраты (справочно)
|  | в том числе: | [47 empty] | в том числе:
|  | Оплата труда рабочих |  |  |  | 12: 160185.36 | [35 empty] | Оплата труда рабочих
|  | Эксплуатация машин |  |  |  | 12: 404.53 | [35 empty] | Эксплуатация машин
|  | Оплата труда машинистов (Отм) |  |  |  | 12: 779.46 | [35 empty] | Оплата труда машинистов (Отм)
|  | Материалы |  |  |  | 12: 227305.44 | [35 empty] | Материалы
|  | Перевозка |  |  |  | 12: 1890.84 | [35 empty] | Перевозка
|  | Строительные работы |  |  |  | 12: 613572.84 | [35 empty] | Строительные работы
|  | Перевозка |  |  |  | 12: 1890.84 | [35 empty] | Перевозка
|  | Монтажные работы |  |  |  | 12: 5676.75 | [35 empty] | Монтажные работы
|  | Всего |  |  |  | 12: 619249.59 | [36 empty] | Всего
|  | Всего ФОТ (справочно) |  |  |  | 12: 160964.82 | [35 empty] | Всего ФОТ (справочно)
|  | Всего накладные расходы (справочно) |  |  |  | 12: 151832.9 | [35 empty] | Всего накладные расходы (справочно)
|  | Всего сметная прибыль (справочно) |  |  |  | 12: 76851.06 | [35 empty] | Всего сметная прибыль (справочно)
|  | Непредвиденные затраты 2% |  |  |  | 12: 12384.99 | [35 empty] | Непредвиденные затраты 2%
|  | ВСЕГО по смете |  |  |  | 12: 631634.58 | [36 empty] | ВСЕГО по смете
Составил:
[должность, подпись (инициалы, фамилия)]
Проверил:
[должность, подпись (инициалы, фамилия)]